## паспорт
АТ "Укртрансгаз" | [5 empty] | ПАСПОРТ ФІЗИКО-ХІМІЧНИХ ПОКАЗНИКІВ ПРИРОДНОГО ГАЗУ №655 | [18 empty] | Маршрут №655
Філія "УМГ "ХАРКІВТРАНСГАЗ" | [5 empty] | переданого Сєвєродонецьким ЛВУМГ та прийнятого ПАТ "Луганськгаз"
Сєвєродонецьке ЛВУМГ
Вимірювальна хіміко-аналітична лабораторія
по газопроводах "Краснодарський Край - Серпухов", "Ставрополь - Москва"
Свідоцтво № LC 041 від 13.06.2017р. чинне до 13.06.2022 р. | [20 empty] | за період з 01.05.2018р. по 31.05.2018р.
Число місяця | Компонентний склад, % мол. | [11 empty] | Фізико-хімічні показники газу обчислені на основі компонентного складу, 101,325 кПа | [9 empty] | Температура точки роси вологи (Р = 3.92 МПа), °С | Температура точки роси вуглеводнів, °С | Масова концентрація сірководню, г/м3 | Масова концентрація меркаптанової сірки, г/м3 | Маса механічних домішок, г/м3
[13 empty] | Густина абсолютна, кг/м3,при 20 ºС, | Температура вимірювання/згоряння при 20/25°С
| метан, С1 | етан, С2 | пропан, С3 | ізо-бутан, і-С4 | н-бутан, н-С4 | нео-пентан, нео-С5 | ізо-пентан, і-С5 | н-пентан, н-С5 | гексани та вищі, С6+ | кисень, О2 | азот, N2 | діоксид вуглецю, CО2 |  | Теплота згоряння нижча |  |  | Теплота згоряння вища |  |  | Число Воббе вище
[14 empty] | ккал/м3 | МДж/м3 | кВт⋅год/м3 | ккал/м3 | МДж/м3 | кВт⋅год/м3 | ккал/м3 | МДж/м3 | кВт⋅год/м3
1 | [13 empty] | 8125.442 | 34.0196 | 9.4499 | 9005.9474 | 37.7061 | 10.4739 | 11781.8383 | 49.3282 | 13.7023
2 | [13 empty] | 8125.442 | 34.0196 | 9.4499 | 9005.9474 | 37.7061 | 10.4739 | 11781.8383 | 49.3282 | 13.7023
3 | 91.2027 | 3.9698 | 0.8101 | 0.0554 | 0.0848 | 0.0011 | 0.0287 | 0.0198 | 0.0265 | 0.0094 | 3.1856 | 0.6061 | 0.7284 | 8075.6426 | 33.8111 | 9.392 | 8946.021 | 37.4552 | 10.4042 | 11503.7978 | 48.1641 | 13.3789 | -9.6 | -8.2
4 | [13 empty] | 8075.6426 | 33.8111 | 9.392 | 8946.021 | 37.4552 | 10.4042 | 11503.7978 | 48.1641 | 13.3789
5 | [13 empty] | 8075.6426 | 33.8111 | 9.392 | 8946.021 | 37.4552 | 10.4042 | 11503.7978 | 48.1641 | 13.3789
6 | [13 empty] | 8075.6426 | 33.8111 | 9.392 | 8946.021 | 37.4552 | 10.4042 | 11503.7978 | 48.1641 | 13.3789
7 | 91.6546 | 3.7876 | 0.8132 | 0.0645 | 0.1005 | 0.0013 | 0.0313 | 0.025 | 0.0369 | 0.0068 | 2.9465 | 0.5318 | 0.7262 | 8099.6944 | 33.9118 | 9.4199 | 8972.7478 | 37.5671 | 10.4353 | 11555.4602 | 48.3804 | 13.439 | -9.3 | -7.8 | 0,001 | 0,003 | відсутні
8 | [13 empty] | 8099.6944 | 33.9118 | 9.4199 | 8972.7478 | 37.5671 | 10.4353 | 11555.4602 | 48.3804 | 13.439
9 | [13 empty] | 8099.6944 | 33.9118 | 9.4199 | 8972.7478 | 37.5671 | 10.4353 | 11555.4602 | 48.3804 | 13.439
10 | [13 empty] | 8099.6944 | 33.9118 | 9.4199 | 8972.7478 | 37.5671 | 10.4353 | 11555.4602 | 48.3804 | 13.439
11 | [13 empty] | 8099.6944 | 33.9118 | 9.4199 | 8972.7478 | 37.5671 | 10.4353 | 11555.4602 | 48.3804 | 13.439
12 | [13 empty] | 8099.6944 | 33.9118 | 9.4199 | 8972.7478 | 37.5671 | 10.4353 | 11555.4602 | 48.3804 | 13.439
13 | [13 empty] | 8099.6944 | 33.9118 | 9.4199 | 8972.7478 | 37.5671 | 10.4353 | 11555.4602 | 48.3804 | 13.439
14 | [13 empty] | 8099.6944 | 33.9118 | 9.4199 | 8972.7478 | 37.5671 | 10.4353 | 11555.4602 | 48.3804 | 13.439
15 | [13 empty] | 8099.6944 | 33.9118 | 9.4199 | 8972.7478 | 37.5671 | 10.4353 | 11555.4602 | 48.3804 | 13.439
16 | 91.4601 | 3.822 | 0.7735 | 0.052 | 0.0791 | 0.0021 | 0.0278 | 0.0197 | 0.0117 | 0.0096 | 3.1507 | 0.5917 | 0.7262 | 8059.5205 | 33.7436 | 9.3732 | 8928.8957 | 37.3835 | 10.3843 | 11499.4508 | 48.1459 | 13.3739 | -9.2 | -7.7
17 | [13 empty] | 8059.5205 | 33.7436 | 9.3732 | 8928.8957 | 37.3835 | 10.3843 | 11499.4508 | 48.1459 | 13.3739
18 | [13 empty] | 8059.5205 | 33.7436 | 9.3732 | 8928.8957 | 37.3835 | 10.3843 | 11499.4508 | 48.1459 | 13.3739
19 | [13 empty] | 8059.5205 | 33.7436 | 9.3732 | 8928.8957 | 37.3835 | 10.3843 | 11499.4508 | 48.1459 | 13.3739
20 | [13 empty] | 8059.5205 | 33.7436 | 9.3732 | 8928.8957 | 37.3835 | 10.3843 | 11499.4508 | 48.1459 | 13.3739
21 | [13 empty] | 8059.5205 | 33.7436 | 9.3732 | 8928.8957 | 37.3835 | 10.3843 | 11499.4508 | 48.1459 | 13.3739
22 | [13 empty] | 8059.5205 | 33.7436 | 9.3732 | 8928.8957 | 37.3835 | 10.3843 | 11499.4508 | 48.1459 | 13.3739
23 | 91.6662 | 3.8047 | 0.8044 | 0.0631 | 0.0944 | 0.0042 | 0.0305 | 0.022 | 0.0195 | 0.0098 | 2.8873 | 0.5939 | 0.726 | 8092.2185 | 33.8805 | 9.4113 | 8964.7226 | 37.5335 | 10.426 | 11546.8617 | 48.3444 | 13.429 | -9.3 | -8.1
24 | [13 empty] | 8092.2185 | 33.8805 | 9.4113 | 8964.7226 | 37.5335 | 10.426 | 11546.8617 | 48.3444 | 13.429
25 | [13 empty] | 8092.2185 | 33.8805 | 9.4113 | 8964.7226 | 37.5335 | 10.426 | 11546.8617 | 48.3444 | 13.429
26 | [13 empty] | 8092.2185 | 33.8805 | 9.4113 | 8964.7226 | 37.5335 | 10.426 | 11546.8617 | 48.3444 | 13.429
27 | [13 empty] | 8092.2185 | 33.8805 | 9.4113 | 8964.7226 | 37.5335 | 10.426 | 11546.8617 | 48.3444 | 13.429
28 | [13 empty] | 8092.2185 | 33.8805 | 9.4113 | 8964.7226 | 37.5335 | 10.426 | 11546.8617 | 48.3444 | 13.429
29 | [13 empty] | 8092.2185 | 33.8805 | 9.4113 | 8964.7226 | 37.5335 | 10.426 | 11546.8617 | 48.3444 | 13.429
30 | [13 empty] | 8092.2185 | 33.8805 | 9.4113 | 8964.7226 | 37.5335 | 10.426 | 11546.8617 | 48.3444 | 13.429
31 | [13 empty] | 8092.2185 | 33.8805 | 9.4113 | 8964.7226 | 37.5335 | 10.426 | 11546.8617 | 48.3444 | 13.429
Рівень одоризації відповідає вимогам чинних нормативних документів | [13 empty] | 8089.7345 | 33.8701 | 9.4084 | 8962.6924 | 37.525 | 10.4236
Середньозважене значення теплоти згоряння:
| Начальник Сєвєродонецького ЛВУМГ | [8 empty] | Головко Ю.О. | [10 empty] | .06.2018
|  | Підрозділу підприємства, якому підпорядкована лабораторія | [8 empty] | прізвище | [5 empty] | підпис |  |  |  | дата
| Інженер II кат. ВХАЛ | [8 empty] | Єрьоменко М.О. | [10 empty] | .06.2018
|  | Лабораторія, де здійснювалось вимірювання газу | [8 empty] | прізвище | [5 empty] | підпис |  |  |  | дата
| Начальник служби ГВ і М | [8 empty] | Ісаєв В.С. | [10 empty] | .06.2018
|  | Підрозділу, відповідального за облік газу за маршрутом | [8 empty] | прізвище | [5 empty] | підпис |  |  |  | дата

## додаток
Додаток до Паспорту фізико-хімічних показників природного газу. Маршрут №655
Область | ГРС, прямий споживач | Cередньозважене значення вищої теплоти згоряння
|  | ккал/м³ | МДж/м³ | кВт*год./м³
Маршрут №655 |  | 8962.6924 | 37.525 | 10.4236
Луганська | Михайлюки (к-п ім.Дзержинського) | 8960.5189 | 37.5159 | 10.4211
Луганська | Новоайдар | 8960.6144 | 37.5163 | 10.4212
Луганська | Розквіт | 8960.4234 | 37.5155 | 10.421
Луганська | Щастя (Луган.ТЕС) | 8963.9583 | 37.5303 | 10.4251
Луганська | Щастя (місто) | 8962.7641 | 37.5253 | 10.4237
Луганська | р-п ім.Артема | 8963.0746 | 37.5266 | 10.4241
Луганська | р-п ім.Калініна /Червоний Жовтень | 8961.4265 | 37.5197 | 10.4221
Луганська | р-п ім.Суворова | 8961.6176 | 37.5205 | 10.4224
Начальник Сєвєродонецького ЛВУМГ |  | Головко Ю.О. |  |  | .06.2018
Підрозділу підприємства, якому підпорядкована лабораторія |  | прізвище |  | підпис | дата
Інженер II кат. ВХАЛ |  | Єрьоменко М.О. |  |  | .06.2018
Лабораторія, де здійснювалось вимірювання газу |  | прізвище |  | підпис | дата
Начальник служби ГВ і М |  | Ісаєв В.С. |  |  | .06.2018
Підрозділу, відповідального за облік газу за маршрутом |  | прізвище |  | підпис | дата