## паспорт
АТ "Укртрансгаз" | [5 empty] | ПАСПОРТ ФІЗИКО-ХІМІЧНИХ ПОКАЗНИКІВ ПРИРОДНОГО ГАЗУ №658 | [18 empty] | Маршрут №658
Філія "УМГ "ХАРКІВТРАНСГАЗ" | [5 empty] | переданого Сєвєродонецьким ЛВУМГ та прийнятого ПАТ "Луганськгаз"
Сєвєродонецьке ЛВУМГ
Вимірювальна хіміко-аналітична лабораторія
по газопроводу "Новопсков-Краматорськ"
Свідоцтво № LC 041 від 13.06.2017р. чинне до 13.06.2022 р. | [20 empty] | за період з 01.05.2018р. по 31.05.2018р.
Число місяця | Компонентний склад, % мол. | [11 empty] | Фізико-хімічні показники газу обчислені на основі компонентного складу, 101,325 кПа | [9 empty] | Температура точки роси вологи (Р = 3.92 МПа), °С | Температура точки роси вуглеводнів, °С | Масова концентрація сірководню, г/м3 | Масова концентрація меркаптанової сірки, г/м3 | Маса механічних домішок, г/м3
[13 empty] | Густина абсолютна, кг/м3,при 20 ºС, | Температура вимірювання/згоряння при 20/25°С
| метан, С1 | етан, С2 | пропан, С3 | ізо-бутан, і-С4 | н-бутан, н-С4 | нео-пентан, нео-С5 | ізо-пентан, і-С5 | н-пентан, н-С5 | гексани та вищі, С6+ | кисень, О2 | азот, N2 | діоксид вуглецю, CО2 |  | Теплота згоряння нижча |  |  | Теплота згоряння вища |  |  | Число Воббе вище
[14 empty] | ккал/м3 | МДж/м3 | кВт⋅год/м3 | ккал/м3 | МДж/м3 | кВт⋅год/м3 | ккал/м3 | МДж/м3 | кВт⋅год/м3
1 | [13 empty] | 8196.7375 | 34.3181 | 9.5328 | 9075.0455 | 37.9954 | 10.5543 | 11517.221 | 48.2203 | 13.3945
2 | [13 empty] | 8196.7375 | 34.3181 | 9.5328 | 9075.0455 | 37.9954 | 10.5543 | 11517.221 | 48.2203 | 13.3945
3 | [13 empty] | 8196.7375 | 34.3181 | 9.5328 | 9075.0455 | 37.9954 | 10.5543 | 11517.221 | 48.2203 | 13.3945
4 | [13 empty] | 8196.7375 | 34.3181 | 9.5328 | 9075.0455 | 37.9954 | 10.5543 | 11517.221 | 48.2203 | 13.3945
5 | [13 empty] | 8196.7375 | 34.3181 | 9.5328 | 9075.0455 | 37.9954 | 10.5543 | 11517.221 | 48.2203 | 13.3945
6 | [13 empty] | 8196.7375 | 34.3181 | 9.5328 | 9075.0455 | 37.9954 | 10.5543 | 11517.221 | 48.2203 | 13.3945
7 | [13 empty] | 8196.7375 | 34.3181 | 9.5328 | 9075.0455 | 37.9954 | 10.5543 | 11517.221 | 48.2203 | 13.3945
8 | [13 empty] | 8196.7375 | 34.3181 | 9.5328 | 9075.0455 | 37.9954 | 10.5543 | 11517.221 | 48.2203 | 13.3945
9 | [13 empty] | 8196.7375 | 34.3181 | 9.5328 | 9075.0455 | 37.9954 | 10.5543 | 11517.221 | 48.2203 | 13.3945
10 | 92.3021 | 3.9768 | 1.0657 | 0.154 | 0.2455 | 0.004 | 0.0753 | 0.0563 | 0.0831 | 0.0092 | 1.6402 | 0.3878 | 0.7295 | 8335.6503 | 34.8997 | 9.6944 | 9229.9848 | 38.6441 | 10.7345 | 11860.2753 | 49.6566 | 13.7935 | -9.4 | -7.5 | 0,001 | 0,002 | відсутні
11 | [13 empty] | 8335.6503 | 34.8997 | 9.6944 | 9229.9848 | 38.6441 | 10.7345 | 11860.2753 | 49.6566 | 13.7935
12 | [13 empty] | 8335.6503 | 34.8997 | 9.6944 | 9229.9848 | 38.6441 | 10.7345 | 11860.2753 | 49.6566 | 13.7935
13 | [13 empty] | 8335.6503 | 34.8997 | 9.6944 | 9229.9848 | 38.6441 | 10.7345 | 11860.2753 | 49.6566 | 13.7935
14 | [13 empty] | 8335.6503 | 34.8997 | 9.6944 | 9229.9848 | 38.6441 | 10.7345 | 11860.2753 | 49.6566 | 13.7935
15 | 92.2045 | 3.9719 | 1.0899 | 0.1539 | 0.251 | 0.0015 | 0.0766 | 0.0565 | 0.0793 | 0.0098 | 1.7313 | 0.3738 | 0.73 | 8331.6854 | 34.8831 | 9.6898 | 9225.4945 | 38.6253 | 10.7293 | 11850.411 | 49.6153 | 13.782 | -9.2 | -8.1
16 | [13 empty] | 8331.6854 | 34.8831 | 9.6898 | 9225.4945 | 38.6253 | 10.7293 | 11850.411 | 49.6153 | 13.782
17 | [13 empty] | 8331.6854 | 34.8831 | 9.6898 | 9225.4945 | 38.6253 | 10.7293 | 11850.411 | 49.6153 | 13.782
18 | [13 empty] | 8331.6854 | 34.8831 | 9.6898 | 9225.4945 | 38.6253 | 10.7293 | 11850.411 | 49.6153 | 13.782
19 | [13 empty] | 8331.6854 | 34.8831 | 9.6898 | 9225.4945 | 38.6253 | 10.7293 | 11850.411 | 49.6153 | 13.782
20 | [13 empty] | 8331.6854 | 34.8831 | 9.6898 | 9225.4945 | 38.6253 | 10.7293 | 11850.411 | 49.6153 | 13.782
21 | [13 empty] | 8331.6854 | 34.8831 | 9.6898 | 9225.4945 | 38.6253 | 10.7293 | 11850.411 | 49.6153 | 13.782
22 | [13 empty] | 8331.6854 | 34.8831 | 9.6898 | 9225.4945 | 38.6253 | 10.7293 | 11850.411 | 49.6153 | 13.782
23 | 92.1156 | 3.9971 | 1.1117 | 0.1601 | 0.2607 | 0.0013 | 0.0752 | 0.0567 | 0.0986 | 0.0091 | 1.7464 | 0.3675 | 0.7312 | 8343.8666 | 34.9341 | 9.7039 | 9238.5355 | 38.6799 | 10.7444 | 11857.2897 | 49.6441 | 13.79 | -9.2 | -7.7
24 | [13 empty] | 8343.8666 | 34.9341 | 9.7039 | 9238.5355 | 38.6799 | 10.7444 | 11857.2897 | 49.6441 | 13.79
25 | [13 empty] | 8343.8666 | 34.9341 | 9.7039 | 9238.5355 | 38.6799 | 10.7444 | 11857.2897 | 49.6441 | 13.79
26 | [13 empty] | 8343.8666 | 34.9341 | 9.7039 | 9238.5355 | 38.6799 | 10.7444 | 11857.2897 | 49.6441 | 13.79
27 | [13 empty] | 8343.8666 | 34.9341 | 9.7039 | 9238.5355 | 38.6799 | 10.7444 | 11857.2897 | 49.6441 | 13.79
28 | [13 empty] | 8343.8666 | 34.9341 | 9.7039 | 9238.5355 | 38.6799 | 10.7444 | 11857.2897 | 49.6441 | 13.79
29 | [13 empty] | 8343.8666 | 34.9341 | 9.7039 | 9238.5355 | 38.6799 | 10.7444 | 11857.2897 | 49.6441 | 13.79
30 | [13 empty] | 8343.8666 | 34.9341 | 9.7039 | 9238.5355 | 38.6799 | 10.7444 | 11857.2897 | 49.6441 | 13.79
31 | [13 empty] | 8343.8666 | 34.9341 | 9.7039 | 9238.5355 | 38.6799 | 10.7444 | 11857.2897 | 49.6441 | 13.79
Рівень одоризації відповідає вимогам чинних нормативних документів | [13 empty] | 8297.9604 | 34.7419 | 9.6505 | 9187.7569 | 38.4673 | 10.6854
Середньозважене значення теплоти згоряння:
| Начальник Сєвєродонецького ЛВУМГ | [8 empty] | Головко Ю.О. | [10 empty] | 2018-06-01
|  | Підрозділу підприємства, якому підпорядкована лабораторія | [8 empty] | прізвище | [5 empty] | підпис |  |  |  | дата
| Інженер II кат. ВХАЛ | [8 empty] | Єрьоменко М.О. | [10 empty] | 2018-06-01
|  | Лабораторія, де здійснювалось вимірювання газу | [8 empty] | прізвище | [5 empty] | підпис |  |  |  | дата
| Начальник служби ГВ і М | [8 empty] | Ісаєв В.С. | [10 empty] | 2018-06-01
|  | Підрозділу, відповідального за облік газу за маршрутом | [8 empty] | прізвище | [5 empty] | підпис |  |  |  | дата

## додаток
Додаток до Паспорту фізико-хімічних показників природного газу. Маршрут №658
Область | ГРС, прямий споживач | Cередньозважене значення вищої теплоти згоряння
|  | ккал/м³ | МДж/м³ | кВт*год./м³
Маршрут №658 |  | 9187.7569 | 38.4673 | 10.6854
Луганська | к-п "Україна" | 9187.7569 | 38.4673 | 10.6854
Начальник Сєвєродонецького ЛВУМГ |  | Головко Ю.О. |  |  | 2018-06-01
Підрозділу підприємства, якому підпорядкована лабораторія |  | прізвище |  | підпис | дата
Інженер II кат. ВХАЛ |  | Єрьоменко М.О. |  |  | 2018-06-01
Лабораторія, де здійснювалось вимірювання газу |  | прізвище |  | підпис | дата
Начальник служби ГВ і М |  | Ісаєв В.С. |  |  | 2018-06-01
Підрозділу, відповідального за облік газу за маршрутом |  | прізвище |  | підпис | дата