## паспорт
АТ "Укртрансгаз" | [5 empty] | ПАСПОРТ ФІЗИКО-ХІМІЧНИХ ПОКАЗНИКІВ ПРИРОДНОГО ГАЗУ №206 | [18 empty] | Маршрут №206
Філія "УМГ "ЛЬВІВТРАНСГАЗ" | [5 empty] | переданого Дашавським ВУПЗГ та прийнятого ПАТ "Львівгаз"
Дашавське ВУПЗГ
Вимірювальна хіміко-аналітична лабораторія
по газопроводу "Івацевичі-Доллина ІІІ", "Івацевичі-Долина ІІ"
Свідоцтво № РЛ 036/15 чинне до 10.04.2019 р. | [20 empty] | за період з 01.05.2018р. по 31.05.2018р.
Число місяця | Компонентний склад, % мол. | [11 empty] | Фізико-хімічні показники газу обчислені на основі компонентного складу, 101,325 кПа | [9 empty] | Температура точки роси вологи (Р = 3.92 МПа), °С | Температура точки роси вуглеводнів, °С | Масова концентрація сірководню, г/м3 | Масова концентрація меркаптанової сірки, г/м3 | Маса механічних домішок, г/м3
[13 empty] | Густина абсолютна, кг/м3,при 20 ºС, | Температура вимірювання/згоряння при 20/25°С
| метан, С1 | етан, С2 | пропан, С3 | ізо-бутан, і-С4 | н-бутан, н-С4 | нео-пентан, нео-С5 | ізо-пентан, і-С5 | н-пентан, н-С5 | гексани та вищі, С6+ | кисень, О2 | азот, N2 | діоксид вуглецю, CО2 |  | Теплота згоряння нижча |  |  | Теплота згоряння вища |  |  | Число Воббе вище
[14 empty] | ккал/м3 | МДж/м3 | кВт⋅год/м3 | ккал/м3 | МДж/м3 | кВт⋅год/м3 | ккал/м3 | МДж/м3 | кВт⋅год/м3
1 | [13 empty] | 8206.7451 | 34.36 | 9.5444 | 9090.475 | 38.06 | 10.5722 | 11607.9107 | 48.6 | 13.5
2 | 95.1533 | 2.5052 | 0.715 | 0.104 | 0.1153 | 0.0023 | 0.0243 | 0.0184 | 0.0234 | 0.0049 | 0.8795 | 0.4544 | 0.7066 | 8180.4721 | 34.25 | 9.5139 | 9066.5904 | 37.96 | 10.5444 | 11837.2028 | 49.56 | 13.7667
3 | [13 empty] | 8180.4721 | 34.25 | 9.5139 | 9066.5904 | 37.96 | 10.5444 | 11837.2028 | 49.56 | 13.7667
4 | [13 empty] | 8180.4721 | 34.25 | 9.5139 | 9066.5904 | 37.96 | 10.5444 | 11837.2028 | 49.56 | 13.7667
5 | [13 empty] | 8180.4721 | 34.25 | 9.5139 | 9066.5904 | 37.96 | 10.5444 | 11837.2028 | 49.56 | 13.7667
6 | [13 empty] | 8180.4721 | 34.25 | 9.5139 | 9066.5904 | 37.96 | 10.5444 | 11837.2028 | 49.56 | 13.7667
7 | [13 empty] | 8180.4721 | 34.25 | 9.5139 | 9066.5904 | 37.96 | 10.5444 | 11837.2028 | 49.56 | 13.7667
8 | 97.2567 | 1.2096 | 0.3602 | 0.0598 | 0.0812 | 0.0014 | 0.0283 | 0.0197 | 0.0356 | 0.0043 | 0.8375 | 0.1057 | 0.6896 | 8077.7683 | 33.82 | 9.3944 | 8956.7213 | 37.5 | 10.4167 | 11837.2028 | 49.56 | 13.7667
9 | [13 empty] | 8077.7683 | 33.82 | 9.3944 | 8956.7213 | 37.5 | 10.4167 | 11837.2028 | 49.56 | 13.7667
10 | [13 empty] | 8077.7683 | 33.82 | 9.3944 | 8956.7213 | 37.5 | 10.4167 | 11837.2028 | 49.56 | 13.7667
11 | [13 empty] | 8077.7683 | 33.82 | 9.3944 | 8956.7213 | 37.5 | 10.4167 | 11837.2028 | 49.56 | 13.7667
12 | [13 empty] | 8077.7683 | 33.82 | 9.3944 | 8956.7213 | 37.5 | 10.4167 | 11837.2028 | 49.56 | 13.7667
13 | [13 empty] | 8077.7683 | 33.82 | 9.3944 | 8956.7213 | 37.5 | 10.4167 | 11837.2028 | 49.56 | 13.7667
14 | [13 empty] | 8077.7683 | 33.82 | 9.3944 | 8956.7213 | 37.5 | 10.4167 | 11837.2028 | 49.56 | 13.7667
15 | 91.176 | 4.2999 | 1.0555 | 0.1273 | 0.1829 | 0.0042 | 0.0473 | 0.0368 | 0.0543 | 0.0064 | 1.4684 | 1.541 | 0.7403 | 8237.7951 | 34.49 | 9.5806 | 9123.9134 | 38.2 | 10.6111 | 11636.5722 | 48.72 | 13.5333 |  |  | не виявл. | не виявл. | не виявл.
16 | [13 empty] | 8237.7951 | 34.49 | 9.5806 | 9123.9134 | 38.2 | 10.6111 | 11636.5722 | 48.72 | 13.5333
17 | [13 empty] | 8237.7951 | 34.49 | 9.5806 | 9123.9134 | 38.2 | 10.6111 | 11636.5722 | 48.72 | 13.5333
18 | [13 empty] | 8237.7951 | 34.49 | 9.5806 | 9123.9134 | 38.2 | 10.6111 | 11636.5722 | 48.72 | 13.5333
19 | [13 empty] | 8237.7951 | 34.49 | 9.5806 | 9123.9134 | 38.2 | 10.6111 | 11636.5722 | 48.72 | 13.5333
20 | [13 empty] | 8237.7951 | 34.49 | 9.5806 | 9123.9134 | 38.2 | 10.6111 | 11636.5722 | 48.72 | 13.5333
21 | [13 empty] | 8237.7951 | 34.49 | 9.5806 | 9123.9134 | 38.2 | 10.6111 | 11636.5722 | 48.72 | 13.5333
22 | 90.9535 | 4.3794 | 1.0753 | 0.1286 | 0.1896 | 0.0045 | 0.0491 | 0.0388 | 0.0575 | 0.0055 | 1.4927 | 1.6255 | 0.7424 | 8240.1836 | 34.5 | 9.5833 | 9123.9134 | 38.2 | 10.6111 | 11622.2415 | 48.66 | 13.5167
23 | 96.4591 | 1.7479 | 0.5083 | 0.0794 | 0.0781 | 0.0016 | 0.0175 | 0.0118 | 0.0206 | 0.0084 | 0.7894 | 0.2779 | 0.6957 | 8113.5952 | 33.97 | 9.4361 | 8994.9366 | 37.66 | 10.4611 | 11834.8143 | 49.55 | 13.7639
24 | [13 empty] | 8113.5952 | 33.97 | 9.4361 | 8994.9366 | 37.66 | 10.4611 | 11834.8143 | 49.55 | 13.7639
25 | [13 empty] | 8113.5952 | 33.97 | 9.4361 | 8994.9366 | 37.66 | 10.4611 | 11834.8143 | 49.55 | 13.7639
26 | [13 empty] | 8113.5952 | 33.97 | 9.4361 | 8994.9366 | 37.66 | 10.4611 | 11834.8143 | 49.55 | 13.7639
27 | [13 empty] | 8113.5952 | 33.97 | 9.4361 | 8994.9366 | 37.66 | 10.4611 | 11834.8143 | 49.55 | 13.7639
28 | [13 empty] | 8113.5952 | 33.97 | 9.4361 | 8994.9366 | 37.66 | 10.4611 | 11834.8143 | 49.55 | 13.7639
29 | 95.6038 | 2.2128 | 0.6256 | 0.0912 | 0.0976 | 0.0025 | 0.0208 | 0.0146 | 0.0182 | 0.0091 | 0.8585 | 0.4453 |  | 8144.6452 | 34.1 | 9.4722 | 9028.375 | 37.8 | 10.5 | 11818.0951 | 49.48 | 13.7444
30 | [13 empty] | 8144.6452 | 34.1 | 9.4722 | 9028.375 | 37.8 | 10.5 | 11818.0951 | 49.48 | 13.7444
31 | [13 empty] | 8144.6452 | 34.1 | 9.4722 | 9028.375 | 37.8 | 10.5 | 11818.0951 | 49.48 | 13.7444
Рівень одоризації відповідає вимогам чинних нормативних документів | [13 empty] | 8157.0413 | 34.1519 | 9.4866 | 9040.174 | 37.8494 | 10.5137
Середньозважене значення теплоти згоряння:
| Начальник Дашавського ВУПЗГ | [8 empty] | Штинда М.В. | [10 empty] | 2018-06-01
|  | Підрозділу підприємства, якому підпорядкована лабораторія | [8 empty] | прізвище | [5 empty] | підпис |  |  |  | дата
| Технік-лаборант ІІ кат. | [8 empty] | Гойсак О.П. | [10 empty] | 2018-06-01
|  | Лабораторія, де здійснювалось вимірювання газу | [8 empty] | прізвище | [5 empty] | підпис |  |  |  | дата
| Провідний диспетчер з транспортування газу | [8 empty] | Гук П.М. | [10 empty] | 2018-06-01
|  | Підрозділу, відповідального за облік газу за маршрутом | [8 empty] | прізвище | [5 empty] | підпис |  |  |  | дата

## додаток
Додаток до Паспорту фізико-хімічних показників природного газу. Маршрут №206
Область | ГРС, прямий споживач | Cередньозважене значення вищої теплоти згоряння
|  | ккал/м³ | МДж/м³ | кВт*год./м³
Маршрут №206 |  | 9040.174 | 37.8494 | 10.5137
Львівська | Дашава, побут (Стрийське УЕГГ) | 9042.252 | 37.8581 | 10.5161
Начальник Дашавського ВУПЗГ |  | Штинда М.В. |  |  | 2018-06-01
Підрозділу підприємства, якому підпорядкована лабораторія |  | прізвище |  | підпис | дата
Технік-лаборант ІІ кат. |  | Гойсак О.П. |  |  | 2018-06-01
Лабораторія, де здійснювалось вимірювання газу |  | прізвище |  | підпис | дата
Провідний диспетчер з транспортування газу |  | Гук П.М. |  |  | 2018-06-01
Підрозділу, відповідального за облік газу за маршрутом |  | прізвище |  | підпис | дата