## паспорт
ПАТ "УКРТРАНСГАЗ" | [5 empty] | ПАСПОРТ ФІЗИКО-ХІМІЧНИХ ПОКАЗНИКІВ ПРИРОДНОГО ГАЗУ №228 | [18 empty] | Маршрут №228
УМГ "ЛЬВІВТРАНСГАЗ" | [5 empty] | переданого Бібрським ЛВУМГ та прийнятого ПАТ "Львівгаз"
Бібрський п/м Бібрське ЛВУМГ
Вимірювальна хіміко-аналітична лабораторія
по газопроводу "Угерсько-Львів"
за період з 01.05.2018р. по 31.05.2018р.
Число місяця | Компонентний склад, % мол. | [11 empty] | Фізико-хімічні показники газу обчислені на основі компонентного складу, 101,325 кПа | [9 empty] | Температура точки роси вологи (Р = 3.92 МПа), °С | Температура точки роси вуглеводнів, °С | Масова концентрація сірководню, г/м3 | Масова концентрація меркаптанової сірки, г/м3 | Маса механічних домішок, г/м3
[13 empty] | Густина абсолютна, кг/м3,при 20 ºС, | Температура вимірювання/згоряння при 20/25°С
| метан, С1 | етан, С2 | пропан, С3 | ізо-бутан, і-С4 | н-бутан, н-С4 | нео-пентан, нео-С5 | ізо-пентан, і-С5 | н-пентан, н-С5 | гексани та вищі, С6+ | кисень, О2 | азот, N2 | діоксид вуглецю, CО2 |  | Теплота згоряння нижча |  |  | Теплота згоряння вища |  |  | Число Воббе вище
[14 empty] | ккал/м3 | МДж/м3 | кВт⋅год/м3 | ккал/м3 | МДж/м3 | кВт⋅год/м3 | ккал/м3 | МДж/м3 | кВт⋅год/м3
1 | [13 empty] | 8111.2068 | 33.96 | 9.4333 | 8990.1597 | 37.64 | 10.4556 | 11665.2338 | 48.84 | 13.5667
2 | 96.3335 | 1.6474 | 0.4276 | 0.0592 | 0.0769 | 0.0014 | 0.0246 | 0.0172 | 0.0109 | 0.0088 | 0.8821 | 0.5104 | 0.697 | 8068.2145 | 33.78 | 9.3833 | 8944.779 | 37.45 | 10.4028 | 11758.3837 | 49.23 | 13.675 | 15.8
3 | [13 empty] | 8068.2145 | 33.78 | 9.3833 | 8944.779 | 37.45 | 10.4028 | 11758.3837 | 49.23 | 13.675
4 | [13 empty] | 8068.2145 | 33.78 | 9.3833 | 8944.779 | 37.45 | 10.4028 | 11758.3837 | 49.23 | 13.675
5 | [13 empty] | 8068.2145 | 33.78 | 9.3833 | 8944.779 | 37.45 | 10.4028 | 11758.3837 | 49.23 | 13.675
6 | [13 empty] | 8068.2145 | 33.78 | 9.3833 | 8944.779 | 37.45 | 10.4028 | 11758.3837 | 49.23 | 13.675
7 | 94.818 | 2.468 | 0.6738 | 0.0944 | 0.1188 | 0.0007 | 0.0363 | 0.0256 | 0.0283 | 0.0099 | 1.014 | 0.7122 | 0.7101 | 8147.0336 | 34.11 | 9.475 | 9028.375 | 37.8 | 10.5 | 11760.7721 | 49.24 | 13.6778 | 16.1 |  | <0,0002 | <0,0001 | Не вияв.
8 | [13 empty] | 8147.0336 | 34.11 | 9.475 | 9028.375 | 37.8 | 10.5 | 11760.7721 | 49.24 | 13.6778
9 | [13 empty] | 8147.0336 | 34.11 | 9.475 | 9028.375 | 37.8 | 10.5 | 11760.7721 | 49.24 | 13.6778
10 | [13 empty] | 8147.0336 | 34.11 | 9.475 | 9028.375 | 37.8 | 10.5 | 11760.7721 | 49.24 | 13.6778
11 | [13 empty] | 8147.0336 | 34.11 | 9.475 | 9028.375 | 37.8 | 10.5 | 11760.7721 | 49.24 | 13.6778
12 | [13 empty] | 8147.0336 | 34.11 | 9.475 | 9028.375 | 37.8 | 10.5 | 11760.7721 | 49.24 | 13.6778
13 | [13 empty] | 8147.0336 | 34.11 | 9.475 | 9028.375 | 37.8 | 10.5 | 11760.7721 | 49.24 | 13.6778
14 | [13 empty] | 8147.0336 | 34.11 | 9.475 | 9028.375 | 37.8 | 10.5 | 11760.7721 | 49.24 | 13.6778
15 | 97.7842 | 0.6325 | 0.3225 | 0.0828 | 0.1009 | 0.0004 | 0.0542 | 0.0362 | 0.0416 | 0.009 | 0.817 | 0.1187 | 0.6878 | 8058.6607 | 33.74 | 9.3722 | 8935.2251 | 37.41 | 10.3917 | 11825.2605 | 49.51 | 13.7528
16 | [13 empty] | 8058.6607 | 33.74 | 9.3722 | 8935.2251 | 37.41 | 10.3917 | 11825.2605 | 49.51 | 13.7528
17 | [13 empty] | 8058.6607 | 33.74 | 9.3722 | 8935.2251 | 37.41 | 10.3917 | 11825.2605 | 49.51 | 13.7528
18 | [13 empty] | 8058.6607 | 33.74 | 9.3722 | 8935.2251 | 37.41 | 10.3917 | 11825.2605 | 49.51 | 13.7528
19 | [13 empty] | 8058.6607 | 33.74 | 9.3722 | 8935.2251 | 37.41 | 10.3917 | 11825.2605 | 49.51 | 13.7528
20 | [13 empty] | 8058.6607 | 33.74 | 9.3722 | 8935.2251 | 37.41 | 10.3917 | 11825.2605 | 49.51 | 13.7528
21 | [13 empty] | 8058.6607 | 33.74 | 9.3722 | 8935.2251 | 37.41 | 10.3917 | 11825.2605 | 49.51 | 13.7528
22 | 94.9733 | 2.2807 | 0.626 | 0.0887 | 0.1209 | 0.0012 | 0.0407 | 0.0285 | 0.0272 | 0.0094 | 1.0739 | 0.7295 | 0.709 | 8125.5375 | 34.02 | 9.45 | 9004.4904 | 37.7 | 10.4722 | 11736.8875 | 49.14 | 13.65 | 21.5
23 | [13 empty] | 8125.5375 | 34.02 | 9.45 | 9004.4904 | 37.7 | 10.4722 | 11736.8875 | 49.14 | 13.65
24 | [13 empty] | 8125.5375 | 34.02 | 9.45 | 9004.4904 | 37.7 | 10.4722 | 11736.8875 | 49.14 | 13.65
25 | [13 empty] | 8125.5375 | 34.02 | 9.45 | 9004.4904 | 37.7 | 10.4722 | 11736.8875 | 49.14 | 13.65
26 | [13 empty] | 8125.5375 | 34.02 | 9.45 | 9004.4904 | 37.7 | 10.4722 | 11736.8875 | 49.14 | 13.65
27 | [13 empty] | 8125.5375 | 34.02 | 9.45 | 9004.4904 | 37.7 | 10.4722 | 11736.8875 | 49.14 | 13.65
28 | [13 empty] | 8125.5375 | 34.02 | 9.45 | 9004.4904 | 37.7 | 10.4722 | 11736.8875 | 49.14 | 13.65
29 | 94.0297 | 2.7 | 0.745 | 0.1011 | 0.1421 | 0.0015 | 0.0502 | 0.0363 | 0.0367 | 0.0102 | 1.1494 | 0.9978 | 0.7176 | 8151.8106 | 34.13 | 9.4806 | 9033.1519 | 37.82 | 10.5056 | 11701.0606 | 48.99 | 13.6083 | 15.5
30 | [13 empty] | 8151.8106 | 34.13 | 9.4806 | 9033.1519 | 37.82 | 10.5056 | 11701.0606 | 48.99 | 13.6083
31 | [13 empty] | 8151.8106 | 34.13 | 9.4806 | 9033.1519 | 37.82 | 10.5056 | 11701.0606 | 48.99 | 13.6083
Рівень одоризації відповідає вимогам чинних нормативних документів | [13 empty] | 8109.1527 | 33.9514 | 9.4309 | 8988.0339 | 37.6311 | 10.4531
Середньозважене значення теплоти згоряння:
| Начальник Бібрського ЛВУМГ | [8 empty] | Саловський Б.Й. | [10 empty] | 2018-06-01
|  | Підрозділу підприємства, якому підпорядкована лабораторія | [8 empty] | прізвище | [5 empty] | підпис |  |  |  | дата
| Керівник лабораторії | [8 empty] | Роїк Г.В. | [10 empty] | 2018-06-01
|  | Лабораторія, де здійснювалось вимірювання газу | [8 empty] | прізвище | [5 empty] | підпис |  |  |  | дата
| Начальник служби ГВ і М | [8 empty] | Карапата І.І. | [10 empty] | 2018-06-01
|  | Підрозділу, відповідального за облік газу за маршрутом | [8 empty] | прізвище | [5 empty] | підпис |  |  |  | дата

## додаток
Додаток до Паспорту фізико-хімічних показників природного газу. Маршрут №228
Область | ГРС, прямий споживач | Cередньозважене значення вищої теплоти згоряння
|  | ккал/м³ | МДж/м³ | кВт*год./м³
Маршрут №228 |  | 8988.0339 | 37.6311 | 10.4531
Львівська | ТОВ Гал-кат (привязка !) | 8981.7045 | 37.6046 | 10.4457
Львівська | Холодновідка (АГНКС Львів-2) | 0 | 0 | 0
Львівська | Холодновідка (АГНКС Львів-4) | 8984.3557 | 37.6157 | 10.4488
Львівська | Холодновідка (на Городок) | 8983.1137 | 37.6105 | 10.4474
Львівська | Холодновідка (на Львів) | 8988.2489 | 37.632 | 10.4533
Начальник Бібрського ЛВУМГ |  | Саловський Б.Й. |  |  | 2018-06-01
Підрозділу підприємства, якому підпорядкована лабораторія |  | прізвище |  | підпис | дата
Керівник лабораторії |  | Роїк Г.В. |  |  | 2018-06-01
Лабораторія, де здійснювалось вимірювання газу |  | прізвище |  | підпис | дата
Начальник служби ГВ і М |  | Карапата І.І. |  |  | 2018-06-01
Підрозділу, відповідального за облік газу за маршрутом |  | прізвище |  | підпис | дата