## паспорт
АТ "Укртрансгаз" | [5 empty] | ПАСПОРТ ФІЗИКО-ХІМІЧНИХ ПОКАЗНИКІВ ПРИРОДНОГО ГАЗУ №234 | [18 empty] | Маршрут №234
Філія "УМГ "ЛЬВІВТРАНСГАЗ" | [5 empty] | переданого Бібрським ЛВУМГ та прийнятого ПАТ "Львівгаз"
Комарнівський ПМ Бібрське ЛВУМГ
Вимірювальна хіміко-аналітична лабораторія
по газопроводу "Комарно-Держкордон" (Ду 700)
Свідоцтво № РЛ 157/15 чинне до 14.12.2020 р. | [20 empty] | за період з 01.05.2018р. по 31.05.2018р.
Число місяця | Компонентний склад, % мол. | [11 empty] | Фізико-хімічні показники газу обчислені на основі компонентного складу, 101,325 кПа | [9 empty] | Температура точки роси вологи (Р = 3.92 МПа), °С | Температура точки роси вуглеводнів, °С | Масова концентрація сірководню, г/м3 | Масова концентрація меркаптанової сірки, г/м3 | Маса механічних домішок, г/м3
[13 empty] | Густина абсолютна, кг/м3,при 20 ºС, | Температура вимірювання/згоряння при 20/25°С
| метан, С1 | етан, С2 | пропан, С3 | ізо-бутан, і-С4 | н-бутан, н-С4 | нео-пентан, нео-С5 | ізо-пентан, і-С5 | н-пентан, н-С5 | гексани та вищі, С6+ | кисень, О2 | азот, N2 | діоксид вуглецю, CО2 |  | Теплота згоряння нижча |  |  | Теплота згоряння вища |  |  | Число Воббе вище
[14 empty] | ккал/м3 | МДж/м3 | кВт⋅год/м3 | ккал/м3 | МДж/м3 | кВт⋅год/м3 | ккал/м3 | МДж/м3 | кВт⋅год/м3
1 | [13 empty] | 8261.6797 | 34.59 | 9.6083 | 9145.4095 | 38.29 | 10.6361 | 11562.53 | 48.41 | 13.4472
2 | 92.4006 | 3.775 | 0.9338 | 0.1167 | 0.1583 | 0.001 | 0.0616 | 0.0344 | 0.026 | 0.0045 | 1.2769 | 1.2112 | 0.7297 | 8221.0759 | 34.42 | 9.5611 | 9104.8057 | 38.12 | 10.5889 | 11698.6722 | 48.98 | 13.6056
3 | [13 empty] | 8221.0759 | 34.42 | 9.5611 | 9104.8057 | 38.12 | 10.5889 | 11698.6722 | 48.98 | 13.6056
4 | [13 empty] | 8221.0759 | 34.42 | 9.5611 | 9104.8057 | 38.12 | 10.5889 | 11698.6722 | 48.98 | 13.6056
5 | [13 empty] | 8221.0759 | 34.42 | 9.5611 | 9104.8057 | 38.12 | 10.5889 | 11698.6722 | 48.98 | 13.6056
6 | [13 empty] | 8221.0759 | 34.42 | 9.5611 | 9104.8057 | 38.12 | 10.5889 | 11698.6722 | 48.98 | 13.6056
7 | 92.9269 | 3.5558 | 0.9423 | 0.1226 | 0.1558 | 0.0023 | 0.0371 | 0.0295 | 0.0366 | 0.006 | 1.1835 | 1.0016 | 0.7253 | 8228.2413 | 34.45 | 9.5694 | 9119.1365 | 38.18 | 10.6056 | 11751.2183 | 49.2 | 13.6667
8 | [13 empty] | 8228.2413 | 34.45 | 9.5694 | 9119.1365 | 38.18 | 10.6056 | 11751.2183 | 49.2 | 13.6667
9 | [13 empty] | 8228.2413 | 34.45 | 9.5694 | 9119.1365 | 38.18 | 10.6056 | 11751.2183 | 49.2 | 13.6667
10 | [13 empty] | 8228.2413 | 34.45 | 9.5694 | 9119.1365 | 38.18 | 10.6056 | 11751.2183 | 49.2 | 13.6667
11 | [13 empty] | 8228.2413 | 34.45 | 9.5694 | 9119.1365 | 38.18 | 10.6056 | 11751.2183 | 49.2 | 13.6667
12 | [13 empty] | 8228.2413 | 34.45 | 9.5694 | 9119.1365 | 38.18 | 10.6056 | 11751.2183 | 49.2 | 13.6667
13 | [13 empty] | 8228.2413 | 34.45 | 9.5694 | 9119.1365 | 38.18 | 10.6056 | 11751.2183 | 49.2 | 13.6667
14 | 91.133 | 4.3065 | 1.0608 | 0.1276 | 0.1843 | 0.0031 | 0.0483 | 0.0388 | 0.0541 | 0.0044 | 1.4915 | 1.5476 | 0.7406 | 8240.1836 | 34.5 | 9.5833 | 9128.6903 | 38.22 | 10.6167 | 11641.3492 | 48.74 | 13.5389
15 | [13 empty] | 8240.1836 | 34.5 | 9.5833 | 9128.6903 | 38.22 | 10.6167 | 11641.3492 | 48.74 | 13.5389
16 | [13 empty] | 8240.1836 | 34.5 | 9.5833 | 9128.6903 | 38.22 | 10.6167 | 11641.3492 | 48.74 | 13.5389
17 | [13 empty] | 8240.1836 | 34.5 | 9.5833 | 9128.6903 | 38.22 | 10.6167 | 11641.3492 | 48.74 | 13.5389
18 | [13 empty] | 8240.1836 | 34.5 | 9.5833 | 9128.6903 | 38.22 | 10.6167 | 11641.3492 | 48.74 | 13.5389
19 | [13 empty] | 8240.1836 | 34.5 | 9.5833 | 9128.6903 | 38.22 | 10.6167 | 11641.3492 | 48.74 | 13.5389
20 | [13 empty] | 8240.1836 | 34.5 | 9.5833 | 9128.6903 | 38.22 | 10.6167 | 11641.3492 | 48.74 | 13.5389
21 | 91.3618 | 4.21 | 1.0962 | 0.1317 | 0.188 | 0.003 | 0.048 | 0.0391 | 0.053 | 0.005 | 1.4471 | 1.4172 | 0.7389 | 8249.7374 | 34.54 | 9.5944 | 9143.0211 | 38.28 | 10.6333 | 11674.7876 | 48.88 | 13.5778
22 | 96.0666 | 2.1704 | 0.6787 | 0.1066 | 0.1026 | 0.0013 | 0.0189 | 0.0133 | 0.0099 | 0.0039 | 0.6621 | 0.1657 | 0.6989 | 8187.6375 | 34.28 | 9.5222 | 9080.9211 | 38.02 | 10.5611 | 11920.7989 | 49.91 | 13.8639
23 | [13 empty] | 8187.6375 | 34.28 | 9.5222 | 9080.9211 | 38.02 | 10.5611 | 11920.7989 | 49.91 | 13.8639
24 | [13 empty] | 8187.6375 | 34.28 | 9.5222 | 9080.9211 | 38.02 | 10.5611 | 11920.7989 | 49.91 | 13.8639
25 | [13 empty] | 8187.6375 | 34.28 | 9.5222 | 9080.9211 | 38.02 | 10.5611 | 11920.7989 | 49.91 | 13.8639
26 | [13 empty] | 8187.6375 | 34.28 | 9.5222 | 9080.9211 | 38.02 | 10.5611 | 11920.7989 | 49.91 | 13.8639
27 | [13 empty] | 8187.6375 | 34.28 | 9.5222 | 9080.9211 | 38.02 | 10.5611 | 11920.7989 | 49.91 | 13.8639
28 | [13 empty] | 8187.6375 | 34.28 | 9.5222 | 9080.9211 | 38.02 | 10.5611 | 11920.7989 | 49.91 | 13.8639
29 | 95.8512 | 2.3126 | 0.7349 | 0.117 | 0.1119 | 0.0014 | 0.0211 | 0.0147 | 0.0098 | 0.0035 | 0.6545 | 0.1674 | 0.7008 | 8209.1336 | 34.37 | 9.5472 | 9102.4172 | 38.11 | 10.5861 | 11932.7412 | 49.96 | 13.8778 | -10.1 |  | 0.0001 | 0.0002 | не виявл.
30 | [13 empty] | 8209.1336 | 34.37 | 9.5472 | 9102.4172 | 38.11 | 10.5861 | 11932.7412 | 49.96 | 13.8778
31 | [13 empty] | 8209.1336 | 34.37 | 9.5472 | 9102.4172 | 38.11 | 10.5861 | 11932.7412 | 49.96 | 13.8778
Рівень одоризації відповідає вимогам чинних нормативних документів | [13 empty] | 8220.2877 | 34.4167 | 9.5602 | 9110.2275 | 38.1427 | 10.5952
Середньозважене значення теплоти згоряння:
| Начальник Бібрського ЛВУМГ | [8 empty] | Саловський Б.Й. | [10 empty] | .06.2018
|  | Підрозділу підприємства, якому підпорядкована лабораторія | [8 empty] | прізвище | [5 empty] | підпис |  |  |  | дата
| Хімік ВХАЛ | [8 empty] | Іваненко О.С. | [10 empty] | .06.2018
|  | Лабораторія, де здійснювалось вимірювання газу | [8 empty] | прізвище | [5 empty] | підпис |  |  |  | дата
| Начальник служби ГВ і М | [8 empty] | Кузьмін Т.Б. | [10 empty] | .06.2018
|  | Підрозділу, відповідального за облік газу за маршрутом | [8 empty] | прізвище | [5 empty] | підпис |  |  |  | дата

## додаток
Додаток до Паспорту фізико-хімічних показників природного газу. Маршрут №234
Область | ГРС, прямий споживач | Cередньозважене значення вищої теплоти згоряння
|  | ккал/м³ | МДж/м³ | кВт*год./м³
Маршрут №234 |  | 9110.2275 | 38.1427 | 10.5952
Львівська | АГНКС Самбір | 9110.2275 | 38.1427 | 10.5952
Начальник Бібрського ЛВУМГ |  | Саловський Б.Й. |  |  | 2018-06-01
Підрозділу підприємства, якому підпорядкована лабораторія |  | прізвище |  | підпис | дата
Хімік ВХАЛ |  | Іваненко О.С. |  |  | 2018-06-01
Лабораторія, де здійснювалось вимірювання газу |  | прізвище |  | підпис | дата
Начальник служби ГВ і М |  | Кузьмін Т.Б. |  |  | 2018-06-01
Підрозділу, відповідального за облік газу за маршрутом |  | прізвище |  | підпис | дата