## паспорт
АТ "Укртрансгаз" | [5 empty] | ПАСПОРТ ФІЗИКО-ХІМІЧНИХ ПОКАЗНИКІВ ПРИРОДНОГО ГАЗУ №250 | [18 empty] | Маршрут №250
Філія "УМГ "ЛЬВІВТРАНСГАЗ" | [5 empty] | переданого Волинським ЛВУМГ та прийнятого ПАТ "Львівгаз"
Кам`янка-Бузький п/м Волинського ЛВУМГ
Вимірювальна хіміко-аналітична лабораторія
по газопроводу "Кам`янка-Бузька - Рівне І н."
Свідоцтво № РЛ 154/15 чинне до 14.12.2020 р. | [20 empty] | за період з 01.05.2018р. по 31.05.2018р.
Число місяця | Компонентний склад, % мол. | [11 empty] | Фізико-хімічні показники газу обчислені на основі компонентного складу, 101,325 кПа | [9 empty] | Температура точки роси вологи (Р = 3.92 МПа), °С | Температура точки роси вуглеводнів, °С | Масова концентрація сірководню, г/м3 | Масова концентрація меркаптанової сірки, г/м3 | Маса механічних домішок, г/м3
[13 empty] | Густина абсолютна, кг/м3,при 20 ºС, | Температура вимірювання/згоряння при 20/25°С
| метан, С1 | етан, С2 | пропан, С3 | ізо-бутан, і-С4 | н-бутан, н-С4 | нео-пентан, нео-С5 | ізо-пентан, і-С5 | н-пентан, н-С5 | гексани та вищі, С6+ | кисень, О2 | азот, N2 | діоксид вуглецю, CО2 |  | Теплота згоряння нижча |  |  | Теплота згоряння вища |  |  | Число Воббе вище
[14 empty] | ккал/м3 | МДж/м3 | кВт⋅год/м3 | ккал/м3 | МДж/м3 | кВт⋅год/м3 | ккал/м3 | МДж/м3 | кВт⋅год/м3
1 | [13 empty] | 8176.2445 | 34.2323 | 9.509 | 9061.9329 | 37.9405 | 10.539 | 11858.1496 | 49.6477 | 13.791
2 | [13 empty] | 8176.2445 | 34.2323 | 9.509 | 9061.9329 | 37.9405 | 10.539 | 11858.1496 | 49.6477 | 13.791
3 | 95.4171 | 2.3498 | 0.6802 | 0.102 | 0.1089 | 0.0007 | 0.0277 | 0.019 | 0.0195 | 0.0049 | 0.8772 | 0.393 | 0.7043 | 8170.5361 | 34.2084 | 9.5023 | 9055.5318 | 37.9137 | 10.5316 | 11841.6931 | 49.5788 | 13.7719
4 | [13 empty] | 8170.5361 | 34.2084 | 9.5023 | 9055.5318 | 37.9137 | 10.5316 | 11841.6931 | 49.5788 | 13.7719
5 | [13 empty] | 8170.5361 | 34.2084 | 9.5023 | 9055.5318 | 37.9137 | 10.5316 | 11841.6931 | 49.5788 | 13.7719
6 | [13 empty] | 8170.5361 | 34.2084 | 9.5023 | 9055.5318 | 37.9137 | 10.5316 | 11841.6931 | 49.5788 | 13.7719
7 | [13 empty] | 8170.5361 | 34.2084 | 9.5023 | 9055.5318 | 37.9137 | 10.5316 | 11841.6931 | 49.5788 | 13.7719
8 | [13 empty] | 8170.5361 | 34.2084 | 9.5023 | 9055.5318 | 37.9137 | 10.5316 | 11841.6931 | 49.5788 | 13.7719
9 | [13 empty] | 8170.5361 | 34.2084 | 9.5023 | 9055.5318 | 37.9137 | 10.5316 | 11841.6931 | 49.5788 | 13.7719
10 | 95.5189 | 2.3106 | 0.6705 | 0.1013 | 0.1064 | 0.0004 | 0.0229 | 0.0169 | 0.0201 | 0.0043 | 0.8572 | 0.3705 | 0.7034 | 8168.1954 | 34.1986 | 9.4996 | 9053.1195 | 37.9036 | 10.5288 | 11846.2551 | 49.5979 | 13.7772 |  |  | <0,0001 | <0,0002 | 0
11 | [13 empty] | 8168.1954 | 34.1986 | 9.4996 | 9053.1195 | 37.9036 | 10.5288 | 11846.2551 | 49.5979 | 13.7772
12 | [13 empty] | 8168.1954 | 34.1986 | 9.4996 | 9053.1195 | 37.9036 | 10.5288 | 11846.2551 | 49.5979 | 13.7772
13 | [13 empty] | 8168.1954 | 34.1986 | 9.4996 | 9053.1195 | 37.9036 | 10.5288 | 11846.2551 | 49.5979 | 13.7772
14 | [13 empty] | 8168.1954 | 34.1986 | 9.4996 | 9053.1195 | 37.9036 | 10.5288 | 11846.2551 | 49.5979 | 13.7772
15 | [13 empty] | 8168.1954 | 34.1986 | 9.4996 | 9053.1195 | 37.9036 | 10.5288 | 11846.2551 | 49.5979 | 13.7772
16 | [13 empty] | 8168.1954 | 34.1986 | 9.4996 | 9053.1195 | 37.9036 | 10.5288 | 11846.2551 | 49.5979 | 13.7772
17 | 95.6147 | 2.2471 | 0.6471 | 0.0977 | 0.1028 | 0.0008 | 0.0258 | 0.0186 | 0.0198 | 0.0045 | 0.846 | 0.3751 | 0.7028 | 8161.6032 | 34.171 | 9.4919 | 9046.0974 | 37.8742 | 10.5206 | 11842.6963 | 49.583 | 13.7731
18 | [13 empty] | 8161.6032 | 34.171 | 9.4919 | 9046.0974 | 37.8742 | 10.5206 | 11842.6963 | 49.583 | 13.7731
19 | [13 empty] | 8161.6032 | 34.171 | 9.4919 | 9046.0974 | 37.8742 | 10.5206 | 11842.6963 | 49.583 | 13.7731
20 | [13 empty] | 8161.6032 | 34.171 | 9.4919 | 9046.0974 | 37.8742 | 10.5206 | 11842.6963 | 49.583 | 13.7731
21 | [13 empty] | 8161.6032 | 34.171 | 9.4919 | 9046.0974 | 37.8742 | 10.5206 | 11842.6963 | 49.583 | 13.7731
22 | [13 empty] | 8161.6032 | 34.171 | 9.4919 | 9046.0974 | 37.8742 | 10.5206 | 11842.6963 | 49.583 | 13.7731
23 | [13 empty] | 8161.6032 | 34.171 | 9.4919 | 9046.0974 | 37.8742 | 10.5206 | 11842.6963 | 49.583 | 13.7731
24 | 94.4312 | 2.7388 | 0.71 | 0.1 | 0.1194 | 0.001 | 0.0472 | 0.028 | 0.0243 | 0.0045 | 1.0106 | 0.785 | 0.7132 | 8166.9056 | 34.1932 | 9.4981 | 9049.9906 | 37.8905 | 10.5251 | 11760.9154 | 49.2406 | 13.6779
25 | [13 empty] | 8166.9056 | 34.1932 | 9.4981 | 9049.9906 | 37.8905 | 10.5251 | 11760.9154 | 49.2406 | 13.6779
26 | [13 empty] | 8166.9056 | 34.1932 | 9.4981 | 9049.9906 | 37.8905 | 10.5251 | 11760.9154 | 49.2406 | 13.6779
27 | [13 empty] | 8166.9056 | 34.1932 | 9.4981 | 9049.9906 | 37.8905 | 10.5251 | 11760.9154 | 49.2406 | 13.6779
28 | [13 empty] | 8166.9056 | 34.1932 | 9.4981 | 9049.9906 | 37.8905 | 10.5251 | 11760.9154 | 49.2406 | 13.6779
29 | [13 empty] | 8166.9056 | 34.1932 | 9.4981 | 9049.9906 | 37.8905 | 10.5251 | 11760.9154 | 49.2406 | 13.6779
30 | [13 empty] | 8166.9056 | 34.1932 | 9.4981 | 9049.9906 | 37.8905 | 10.5251 | 11760.9154 | 49.2406 | 13.6779
31 | 91.8307 | 3.9578 | 0.9207 | 0.1133 | 0.1587 | 0.0017 | 0.0494 | 0.0339 | 0.0234 | 0.0039 | 1.38 | 1.5265 | 0.7344 | 8192.4621 | 34.3002 | 9.5278 | 9073.9229 | 37.9907 | 10.553 | 11620.3546 | 48.6521 | 13.5145
Рівень одоризації відповідає вимогам чинних нормативних документів | [13 empty] | 8168.1237 | 34.1983 | 9.4995 | 9052.5223 | 37.9011 | 10.5281
Середньозважене значення теплоти згоряння:
| Начальник Волинського ЛВУМГ | [8 empty] | Цьома Ю.О. | [10 empty] | 2018-06-01
|  | Підрозділу підприємства, якому підпорядкована лабораторія | [8 empty] | прізвище | [5 empty] | підпис |  |  |  | дата
| Хімік ІІ кат. | [8 empty] | Куровська Н.І. | [10 empty] | 2018-06-01
|  | Лабораторія, де здійснювалось вимірювання газу | [8 empty] | прізвище | [5 empty] | підпис |  |  |  | дата
| Начальник дільниці ГВ і М | [8 empty] | Гладчук А.З. | [10 empty] | 2018-06-01
|  | Підрозділу, відповідального за облік газу за маршрутом | [8 empty] | прізвище | [5 empty] | підпис |  |  |  | дата

## додаток
Додаток до Паспорту фізико-хімічних показників природного газу. Маршрут №250
Область | ГРС, прямий споживач | Cередньозважене значення вищої теплоти згоряння
|  | ккал/м³ | МДж/м³ | кВт*год./м³
Маршрут №250 |  | 9052.5223 | 37.9011 | 10.5281
Львівська | Броди - м.Броди | 9052.5223 | 37.9011 | 10.5281
Львівська | Броди - села | 9052.6656 | 37.9017 | 10.5283
Львівська | Завидче | 9052.0924 | 37.8993 | 10.5276
Львівська | Корсів | 9052.2835 | 37.9001 | 10.5278
Львівська | Лопатин | 9052.4985 | 37.901 | 10.5281
Начальник Волинського ЛВУМГ |  | Цьома Ю.О. |  |  | 2018-06-01
Підрозділу підприємства, якому підпорядкована лабораторія |  | прізвище |  | підпис | дата
Хімік ІІ кат. |  | Куровська Н.І. |  |  | 2018-06-01
Лабораторія, де здійснювалось вимірювання газу |  | прізвище |  | підпис | дата
Начальник дільниці ГВ і М |  | Гладчук А.З. |  |  | 2018-06-01
Підрозділу, відповідального за облік газу за маршрутом |  | прізвище |  | підпис | дата