## паспорт
АТ "Укртрансгаз" | [5 empty] | ПАСПОРТ ФІЗИКО-ХІМІЧНИХ ПОКАЗНИКІВ ПРИРОДНОГО ГАЗУ №251 | [18 empty] | Маршрут №251
Філія "УМГ "ЛЬВІВТРАНСГАЗ" | [5 empty] | переданого Волинським ЛВУМГ та прийнятого ПАТ "Львівгаз"
Кам`янка-Бузький п/м Волинського ЛВУМГ
Вимірювальна хіміко-аналітична лабораторія
по газопроводу "КЗУ"
Свідоцтво № РЛ 154/15 чинне до 14.12.2020 р. | [20 empty] | за період з 01.05.2018р. по 31.05.2018р.
Число місяця | Компонентний склад, % мол. | [11 empty] | Фізико-хімічні показники газу обчислені на основі компонентного складу, 101,325 кПа | [9 empty] | Температура точки роси вологи (Р = 3.92 МПа), °С | Температура точки роси вуглеводнів, °С | Масова концентрація сірководню, г/м3 | Масова концентрація меркаптанової сірки, г/м3 | Маса механічних домішок, г/м3
[13 empty] | Густина абсолютна, кг/м3,при 20 ºС, | Температура вимірювання/згоряння при 20/25°С
| метан, С1 | етан, С2 | пропан, С3 | ізо-бутан, і-С4 | н-бутан, н-С4 | нео-пентан, нео-С5 | ізо-пентан, і-С5 | н-пентан, н-С5 | гексани та вищі, С6+ | кисень, О2 | азот, N2 | діоксид вуглецю, CО2 |  | Теплота згоряння нижча |  |  | Теплота згоряння вища |  |  | Число Воббе вище
[14 empty] | ккал/м3 | МДж/м3 | кВт⋅год/м3 | ккал/м3 | МДж/м3 | кВт⋅год/м3 | ккал/м3 | МДж/м3 | кВт⋅год/м3
1 | [13 empty] | 8254.8726 | 34.5615 | 9.6004 | 9138.2202 | 38.2599 | 10.6278 | 11550.3489 | 48.359 | 13.4331
2 | [13 empty] | 8254.8726 | 34.5615 | 9.6004 | 9138.2202 | 38.2599 | 10.6278 | 11550.3489 | 48.359 | 13.4331
3 | [13 empty] | 8254.8726 | 34.5615 | 9.6004 | 9138.2202 | 38.2599 | 10.6278 | 11550.3489 | 48.359 | 13.4331
4 | 92.3398 | 3.7534 | 0.9622 | 0.1212 | 0.1621 | 0.0018 | 0.0795 | 0.0429 | 0.0289 | 0.0048 | 1.3277 | 1.1757 | 0.7306 | 8230.367 | 34.4589 | 9.5719 | 9115.7687 | 38.1659 | 10.6016 | 11704.0462 | 49.0025 | 13.6118
5 | [13 empty] | 8230.367 | 34.4589 | 9.5719 | 9115.7687 | 38.1659 | 10.6016 | 11704.0462 | 49.0025 | 13.6118
6 | [13 empty] | 8230.367 | 34.4589 | 9.5719 | 9115.7687 | 38.1659 | 10.6016 | 11704.0462 | 49.0025 | 13.6118
7 | [13 empty] | 8230.367 | 34.4589 | 9.5719 | 9115.7687 | 38.1659 | 10.6016 | 11704.0462 | 49.0025 | 13.6118
8 | 93.0457 | 3.4767 | 0.9406 | 0.1237 | 0.1559 | 0.0011 | 0.0479 | 0.0331 | 0.0237 | 0.0043 | 1.185 | 0.9623 | 0.7243 | 8226.0916 | 34.441 | 9.5669 | 9112.3055 | 38.1514 | 10.5976 | 11750.3107 | 49.1962 | 13.6656
9 | [13 empty] | 8226.0916 | 34.441 | 9.5669 | 9112.3055 | 38.1514 | 10.5976 | 11750.3107 | 49.1962 | 13.6656
10 | [13 empty] | 8226.0916 | 34.441 | 9.5669 | 9112.3055 | 38.1514 | 10.5976 | 11750.3107 | 49.1962 | 13.6656
11 | [13 empty] | 8226.0916 | 34.441 | 9.5669 | 9112.3055 | 38.1514 | 10.5976 | 11750.3107 | 49.1962 | 13.6656
12 | [13 empty] | 8226.0916 | 34.441 | 9.5669 | 9112.3055 | 38.1514 | 10.5976 | 11750.3107 | 49.1962 | 13.6656
13 | [13 empty] | 8226.0916 | 34.441 | 9.5669 | 9112.3055 | 38.1514 | 10.5976 | 11750.3107 | 49.1962 | 13.6656
14 | [13 empty] | 8226.0916 | 34.441 | 9.5669 | 9112.3055 | 38.1514 | 10.5976 | 11750.3107 | 49.1962 | 13.6656
15 | [13 empty] | 8226.0916 | 34.441 | 9.5669 | 9112.3055 | 38.1514 | 10.5976 | 11750.3107 | 49.1962 | 13.6656
16 | 91.25 | 4.2758 | 1.056 | 0.1293 | 0.1823 | 0.0014 | 0.0469 | 0.0369 | 0.0307 | 0.0042 | 1.4755 | 1.511 | 0.7391 | 8232.4211 | 34.4675 | 9.5743 | 9116.4614 | 38.1688 | 10.6024 | 11637.8381 | 48.7253 | 13.5348
17 | [13 empty] | 8232.4211 | 34.4675 | 9.5743 | 9116.4614 | 38.1688 | 10.6024 | 11637.8381 | 48.7253 | 13.5348
18 | [13 empty] | 8232.4211 | 34.4675 | 9.5743 | 9116.4614 | 38.1688 | 10.6024 | 11637.8381 | 48.7253 | 13.5348
19 | [13 empty] | 8232.4211 | 34.4675 | 9.5743 | 9116.4614 | 38.1688 | 10.6024 | 11637.8381 | 48.7253 | 13.5348
20 | [13 empty] | 8232.4211 | 34.4675 | 9.5743 | 9116.4614 | 38.1688 | 10.6024 | 11637.8381 | 48.7253 | 13.5348
21 | [13 empty] | 8232.4211 | 34.4675 | 9.5743 | 9116.4614 | 38.1688 | 10.6024 | 11637.8381 | 48.7253 | 13.5348
22 | 91.4061 | 4.1865 | 1.0793 | 0.1314 | 0.1833 | 0.0015 | 0.0682 | 0.0432 | 0.036 | 0.0045 | 1.4675 | 1.3925 | 0.7383 | 8248.8059 | 34.5361 | 9.5934 | 9133.4672 | 38.24 | 10.6222 | 11667.1445 | 48.848 | 13.5689 |  |  | <0,0001 | <0,0002 | 0
23 | [13 empty] | 8248.8059 | 34.5361 | 9.5934 | 9133.4672 | 38.24 | 10.6222 | 11667.1445 | 48.848 | 13.5689
24 | [13 empty] | 8248.8059 | 34.5361 | 9.5934 | 9133.4672 | 38.24 | 10.6222 | 11667.1445 | 48.848 | 13.5689
25 | [13 empty] | 8248.8059 | 34.5361 | 9.5934 | 9133.4672 | 38.24 | 10.6222 | 11667.1445 | 48.848 | 13.5689
26 | [13 empty] | 8248.8059 | 34.5361 | 9.5934 | 9133.4672 | 38.24 | 10.6222 | 11667.1445 | 48.848 | 13.5689
27 | [13 empty] | 8248.8059 | 34.5361 | 9.5934 | 9133.4672 | 38.24 | 10.6222 | 11667.1445 | 48.848 | 13.5689
28 | [13 empty] | 8248.8059 | 34.5361 | 9.5934 | 9133.4672 | 38.24 | 10.6222 | 11667.1445 | 48.848 | 13.5689
29 | [13 empty] | 8248.8059 | 34.5361 | 9.5934 | 9133.4672 | 38.24 | 10.6222 | 11667.1445 | 48.848 | 13.5689
30 | [13 empty] | 8248.8059 | 34.5361 | 9.5934 | 9133.4672 | 38.24 | 10.6222 | 11667.1445 | 48.848 | 13.5689
31 | [13 empty] | 8248.8059 | 34.5361 | 9.5934 | 9133.4672 | 38.24 | 10.6222 | 11667.1445 | 48.848 | 13.5689
Рівень одоризації відповідає вимогам чинних нормативних документів | [13 empty] | 8237.5801 | 34.4891 | 9.5803 | 9122.4803 | 38.194 | 10.6094
Середньозважене значення теплоти згоряння:
| Начальник Волинського ЛВУМГ | [8 empty] | Цьома Ю.О. | [10 empty] | 2018-06-01
|  | Підрозділу підприємства, якому підпорядкована лабораторія | [8 empty] | прізвище | [5 empty] | підпис |  |  |  | дата
| Хімік ІІ кат. | [8 empty] | Куровська Н.І. | [10 empty] | 2018-06-01
|  | Лабораторія, де здійснювалось вимірювання газу | [8 empty] | прізвище | [5 empty] | підпис |  |  |  | дата
| Начальник дільниці ГВ і М | [8 empty] | Гладчук А.З. | [10 empty] | 2018-06-01
|  | Підрозділу, відповідального за облік газу за маршрутом | [8 empty] | прізвище | [5 empty] | підпис |  |  |  | дата

## додаток
Додаток до Паспорту фізико-хімічних показників природного газу. Маршрут №251
Область | ГРС, прямий споживач | Cередньозважене значення вищої теплоти згоряння
|  | ккал/м³ | МДж/м³ | кВт*год./м³
Маршрут №251 |  | 9122.4803 | 38.194 | 10.6094
Львівська | Бузьк (м.Бузьк) | 9122.8386 | 38.1955 | 10.6099
Львівська | Звижень | 9122.5281 | 38.1942 | 10.6095
Львівська | Золочів (м.Золочів) | 9122.6953 | 38.1949 | 10.6097
Львівська | Новоселище | 9122.0265 | 38.1921 | 10.6089
Львівська | Підкамінь | 9122.5997 | 38.1945 | 10.6096
Львівська | Почапи (Білий камінь) | 9120.9039 | 38.1874 | 10.6076
Львівська | Ремезівці | 9122.5758 | 38.1944 | 10.6096
Львівська | Стрептів | 9122.6953 | 38.1949 | 10.6097
Львівська | к-п "Україна" (Бортків) | 9122.4325 | 38.1938 | 10.6094
Тернопільська | Новоселище (Вовчківці) | 9123.9373 | 38.2001 | 10.6111
Начальник Волинського ЛВУМГ |  | Цьома Ю.О. |  |  | 2018-06-01
Підрозділу підприємства, якому підпорядкована лабораторія |  | прізвище |  | підпис | дата
Хімік ІІ кат. |  | Куровська Н.І. |  |  | 2018-06-01
Лабораторія, де здійснювалось вимірювання газу |  | прізвище |  | підпис | дата
Начальник дільниці ГВ і М |  | Гладчук А.З. |  |  | 2018-06-01
Підрозділу, відповідального за облік газу за маршрутом |  | прізвище |  | підпис | дата