## паспорт
АТ "Укртрансгаз" | [5 empty] | ПАСПОРТ ФІЗИКО-ХІМІЧНИХ ПОКАЗНИКІВ ПРИРОДНОГО ГАЗУ №108 | [18 empty] | Маршрут №108
Філія "УМГ "КИЇВТРАНСГАЗ" | [5 empty] | переданого Диканським ЛВУМГ та прийнятого ПАТ "Полтавагаз"
Диканський п/м Диканське ЛВУМГ
Вимірювальна хіміко-аналітична лабораторія
по газопроводу "Шебелинка-Полтава-Київ" (ШПК)
Свідоцтво № 186-13 чинне до 05.12.2018 р. | [20 empty] | за період з 01.05.2018р. по 31.05.2018р.
Число місяця | Компонентний склад, % мол. | [11 empty] | Фізико-хімічні показники газу обчислені на основі компонентного складу, 101,325 кПа | [9 empty] | Температура точки роси вологи (Р = 3.92 МПа), °С | Температура точки роси вуглеводнів, °С | Масова концентрація сірководню, г/м3 | Масова концентрація меркаптанової сірки, г/м3 | Маса механічних домішок, г/м3
[13 empty] | Густина абсолютна, кг/м3,при 20 ºС, | Температура вимірювання/згоряння при 20/25°С
| метан, С1 | етан, С2 | пропан, С3 | ізо-бутан, і-С4 | н-бутан, н-С4 | нео-пентан, нео-С5 | ізо-пентан, і-С5 | н-пентан, н-С5 | гексани та вищі, С6+ | кисень, О2 | азот, N2 | діоксид вуглецю, CО2 |  | Теплота згоряння нижча |  |  | Теплота згоряння вища |  |  | Число Воббе вище
[14 empty] | ккал/м3 | МДж/м3 | кВт⋅год/м3 | ккал/м3 | МДж/м3 | кВт⋅год/м3 | ккал/м3 | МДж/м3 | кВт⋅год/м3
1 | [13 empty] | 8663.1558 | 36.2709 | 10.0753 | 9579.9896 | 40.1095 | 11.1415 | 11833.7395 | 49.5455 | 13.7626
2 | 85.2111 | 7.6061 | 2.3575 | 0.314 | 0.5511 | 0.0021 | 0.068 | 0.0499 | 0.0844 | 0.0034 | 1.8987 | 1.8536 | 0.7922 | 8669.4613 | 36.2973 | 10.0826 | 9582.1631 | 40.1186 | 11.1441 | 11815.0379 | 49.4672 | 13.7409 | -6.2 | 6.3
3 | [13 empty] | 8669.4613 | 36.2973 | 10.0826 | 9582.1631 | 40.1186 | 11.1441 | 11815.0379 | 49.4672 | 13.7409
4 | [13 empty] | 8669.4613 | 36.2973 | 10.0826 | 9582.1631 | 40.1186 | 11.1441 | 11815.0379 | 49.4672 | 13.7409
5 | [13 empty] | 8669.4613 | 36.2973 | 10.0826 | 9582.1631 | 40.1186 | 11.1441 | 11815.0379 | 49.4672 | 13.7409
6 | [13 empty] | 8669.4613 | 36.2973 | 10.0826 | 9582.1631 | 40.1186 | 11.1441 | 11815.0379 | 49.4672 | 13.7409
7 | 88.0123 | 5.5941 | 0.6538 | 0.237 | 0.5833 | 0.0012 | 0.0808 | 0.0604 | 0.0761 | 0.0109 | 2.4038 | 2.2863 | 0.7675 | 8251.4332 | 34.5471 | 9.5964 | 9135.6168 | 38.249 | 10.6247 | 11444.6835 | 47.9166 | 13.3102 | -5.6 | 6
8 | [13 empty] | 8251.4332 | 34.5471 | 9.5964 | 9135.6168 | 38.249 | 10.6247 | 11444.6835 | 47.9166 | 13.3102
9 | [13 empty] | 8251.4332 | 34.5471 | 9.5964 | 9135.6168 | 38.249 | 10.6247 | 11444.6835 | 47.9166 | 13.3102
10 | [13 empty] | 8251.4332 | 34.5471 | 9.5964 | 9135.6168 | 38.249 | 10.6247 | 11444.6835 | 47.9166 | 13.3102 |  |  | менше 0,006 | менше 0,02 | відс.
11 | [13 empty] | 8251.4332 | 34.5471 | 9.5964 | 9135.6168 | 38.249 | 10.6247 | 11444.6835 | 47.9166 | 13.3102
12 | [13 empty] | 8251.4332 | 34.5471 | 9.5964 | 9135.6168 | 38.249 | 10.6247 | 11444.6835 | 47.9166 | 13.3102
13 | [13 empty] | 8251.4332 | 34.5471 | 9.5964 | 9135.6168 | 38.249 | 10.6247 | 11444.6835 | 47.9166 | 13.3102
14 | 88.1713 | 5.458 | 1.0175 | 0.1185 | 0.3727 | 0.0014 | 0.0837 | 0.067 | 0.0953 | 0.008 | 2.3427 | 2.2639 | 0.7653 | 8242.2854 | 34.5088 | 9.5858 | 9126.063 | 38.209 | 10.6136 | 11448.5528 | 47.9328 | 13.3147 | -3 | 5.6
15 | [13 empty] | 8242.2854 | 34.5088 | 9.5858 | 9126.063 | 38.209 | 10.6136 | 11448.5528 | 47.9328 | 13.3147
16 | [13 empty] | 8242.2854 | 34.5088 | 9.5858 | 9126.063 | 38.209 | 10.6136 | 11448.5528 | 47.9328 | 13.3147
17 | [13 empty] | 8242.2854 | 34.5088 | 9.5858 | 9126.063 | 38.209 | 10.6136 | 11448.5528 | 47.9328 | 13.3147
18 | [13 empty] | 8242.2854 | 34.5088 | 9.5858 | 9126.063 | 38.209 | 10.6136 | 11448.5528 | 47.9328 | 13.3147
19 | [13 empty] | 8242.2854 | 34.5088 | 9.5858 | 9126.063 | 38.209 | 10.6136 | 11448.5528 | 47.9328 | 13.3147
20 | [13 empty] | 8242.2854 | 34.5088 | 9.5858 | 9126.063 | 38.209 | 10.6136 | 11448.5528 | 47.9328 | 13.3147
21 | 88.0794 | 5.5726 | 1.1243 | 0.098 | 0.2553 | 0.0012 | 0.076 | 0.0652 | 0.1007 | 0.0068 | 2.3434 | 2.2772 | 0.7649 | 8235.4066 | 34.48 | 9.5778 | 9118.6588 | 38.178 | 10.605 | 11442.4144 | 47.9071 | 13.3075 | 6.4 | 6
22 | [13 empty] | 8235.4066 | 34.48 | 9.5778 | 9118.6588 | 38.178 | 10.605 | 11442.4144 | 47.9071 | 13.3075
23 | [13 empty] | 8235.4066 | 34.48 | 9.5778 | 9118.6588 | 38.178 | 10.605 | 11442.4144 | 47.9071 | 13.3075
24 | [13 empty] | 8235.4066 | 34.48 | 9.5778 | 9118.6588 | 38.178 | 10.605 | 11442.4144 | 47.9071 | 13.3075
25 | [13 empty] | 8235.4066 | 34.48 | 9.5778 | 9118.6588 | 38.178 | 10.605 | 11442.4144 | 47.9071 | 13.3075
26 | [13 empty] | 8235.4066 | 34.48 | 9.5778 | 9118.6588 | 38.178 | 10.605 | 11442.4144 | 47.9071 | 13.3075
27 | [13 empty] | 8235.4066 | 34.48 | 9.5778 | 9118.6588 | 38.178 | 10.605 | 11442.4144 | 47.9071 | 13.3075
28 | [13 empty] | 8235.4066 | 34.48 | 9.5778 | 9118.6588 | 38.178 | 10.605 | 11442.4144 | 47.9071 | 13.3075
29 | 88.1741 | 5.3807 | 1.1485 | 0.0972 | 0.2239 | 0.0029 | 0.0665 | 0.0595 | 0.1091 | 0.0074 | 2.5068 | 2.2232 | 0.7636 | 8210.8772 | 34.3773 | 9.5493 | 9092.0513 | 38.0666 | 10.5741 | 11418.6492 | 47.8076 | 13.2799
30 | [13 empty] | 8210.8772 | 34.3773 | 9.5493 | 9092.0513 | 38.0666 | 10.5741 | 11418.6492 | 47.8076 | 13.2799
31 | [13 empty] | 8210.8772 | 34.3773 | 9.5493 | 9092.0513 | 38.0666 | 10.5741 | 11418.6492 | 47.8076 | 13.2799
[7 empty] | Середньозважене значення теплоти згоряння: | [6 empty] | 8316.7098 | 34.8204 | 9.6723 | 9205.5748 | 38.5419 | 10.7061
| Головний інженер | [8 empty] | Кішінець О.Д. | [10 empty] | 2018-06-01
|  | Підрозділу підприємства, якому підпорядкована лабораторія | [8 empty] | прізвище | [5 empty] | підпис |  |  |  | дата
| Завідувач ВХАЛ | [8 empty] | Горшковоз О.В. | [10 empty] | 2018-06-01
|  | Лабораторія, де здійснювалось вимірювання газу | [8 empty] | прізвище | [5 empty] | підпис |  |  |  | дата
| Начальник ЛВДС | [8 empty] | Розраєнко М.В. | [10 empty] | 2018-06-01
|  | Підрозділу, відповідального за облік газу за маршрутом | [8 empty] | прізвище | [5 empty] | підпис |  |  |  | дата

## додаток
Додаток до Паспорту фізико-хімічних показників природного газу. Маршрут №108
Область | ГРС, прямий споживач | Cередньозважене значення вищої теплоти згоряння
|  | ккал/м³ | МДж/м³ | кВт*год./м³
Маршрут №108 |  | 9205.5748 | 38.5419 | 10.7061
Полтавська | ГРС Більськ | 9203.5685 | 38.5335 | 10.7038
Полтавська | ГРС Батьки | 9207.9394 | 38.5518 | 10.7088
Сумська | ГРС Буди | 9206.8884 | 38.5474 | 10.7076
Головний інженер |  | Кішінець О.Д. |  |  | 2018-06-01
Підрозділу підприємства, якому підпорядкована лабораторія |  | прізвище |  | підпис | дата
Завідувач ВХАЛ |  | Горшковоз О.В. |  |  | 2018-06-01
Лабораторія, де здійснювалось вимірювання газу |  | прізвище |  | підпис | дата
Начальник ЛВДС |  | Розраєнко М.В. |  |  | 2018-06-01
Підрозділу, відповідального за облік газу за маршрутом |  | прізвище |  | підпис | дата