## паспорт
АТ "Укртрансгаз" | [5 empty] | ПАСПОРТ ФІЗИКО-ХІМІЧНИХ ПОКАЗНИКІВ ПРИРОДНОГО ГАЗУ №165 | [18 empty] | Маршрут №165
Філія "УМГ "КИЇВТРАНСГАЗ" | [5 empty] | переданого Чернігівським ЛВУМГ та прийнятого ПАТ "Чернігівгаз", ПАТ "Сумигаз", ТОВ "ГАЗОВІ АВТОМОБІЛЬНІ ЗАПРАВКИ"
Чернігівське ЛВУМГ
Вимірювальна хіміко-аналітична лабораторія
по газопроводу "Дашава-Київ-Брянськ-Москва"
Свідоцтво № 74/2014 чинне до 01.07.2019 р. | [20 empty] | за період з 01.05.2018р. по 31.05.2018р.
Число місяця | Компонентний склад, % мол. | [11 empty] | Фізико-хімічні показники газу обчислені на основі компонентного складу, 101,325 кПа | [9 empty] | Температура точки роси вологи (Р = 3.92 МПа), °С | Температура точки роси вуглеводнів, °С | Масова концентрація сірководню, г/м3 | Масова концентрація меркаптанової сірки, г/м3 | Маса механічних домішок, г/м3
[13 empty] | Густина абсолютна, кг/м3,при 20 ºС, | Температура вимірювання/згоряння при 20/25°С
| метан, С1 | етан, С2 | пропан, С3 | ізо-бутан, і-С4 | н-бутан, н-С4 | нео-пентан, нео-С5 | ізо-пентан, і-С5 | н-пентан, н-С5 | гексани та вищі, С6+ | кисень, О2 | азот, N2 | діоксид вуглецю, CО2 |  | Теплота згоряння нижча |  |  | Теплота згоряння вища |  |  | Число Воббе вище
[14 empty] | ккал/м3 | МДж/м3 | кВт⋅год/м3 | ккал/м3 | МДж/м3 | кВт⋅год/м3 | ккал/м3 | МДж/м3 | кВт⋅год/м3
1 | [13 empty] | 8271.2335 | 34.63 | 9.6194 | 9157.3518 | 38.34 | 10.65 | 11579.2492 | 48.48 | 13.4667
2 | [13 empty] | 8271.2335 | 34.63 | 9.6194 | 9157.3518 | 38.34 | 10.65 | 11579.2492 | 48.48 | 13.4667
3 | [13 empty] | 8271.2335 | 34.63 | 9.6194 | 9157.3518 | 38.34 | 10.65 | 11579.2492 | 48.48 | 13.4667
4 | 90.1082 | 4.8244 | 1.146 | 0.1203 | 0.2 | 0.0039 | 0.0526 | 0.0437 | 0.0597 | 0.0034 | 1.5976 | 1.84 | 0.7492 | 8256.9028 | 34.57 | 9.6028 | 9140.6326 | 38.27 | 10.6306 | 11588.8031 | 48.52 | 13.4778 | -10.1 | -10.4 | 0,0001 | 0,0003 | відсутні
5 | [13 empty] | 8256.9028 | 34.57 | 9.6028 | 9140.6326 | 38.27 | 10.6306 | 11588.8031 | 48.52 | 13.4778
6 | [13 empty] | 8256.9028 | 34.57 | 9.6028 | 9140.6326 | 38.27 | 10.6306 | 11588.8031 | 48.52 | 13.4778
7 | [13 empty] | 8256.9028 | 34.57 | 9.6028 | 9140.6326 | 38.27 | 10.6306 | 11588.8031 | 48.52 | 13.4778
8 | 90.1736 | 4.7892 | 1.1326 | 0.1188 | 0.1982 | 0.0035 | 0.0518 | 0.0426 | 0.0637 | 0.0037 | 1.6021 | 1.8202 | 0.7486 | 8254.5143 | 34.56 | 9.6 | 9138.2441 | 38.26 | 10.6278 | 11591.1915 | 48.53 | 13.4806 | -10 | -10 | 0,0001 | 0,0003 | відсутні
9 | [13 empty] | 8254.5143 | 34.56 | 9.6 | 9138.2441 | 38.26 | 10.6278 | 11591.1915 | 48.53 | 13.4806
10 | [13 empty] | 8254.5143 | 34.56 | 9.6 | 9138.2441 | 38.26 | 10.6278 | 11591.1915 | 48.53 | 13.4806
11 | [13 empty] | 8254.5143 | 34.56 | 9.6 | 9138.2441 | 38.26 | 10.6278 | 11591.1915 | 48.53 | 13.4806
12 | [13 empty] | 8254.5143 | 34.56 | 9.6 | 9138.2441 | 38.26 | 10.6278 | 11591.1915 | 48.53 | 13.4806
13 | [13 empty] | 8254.5143 | 34.56 | 9.6 | 9138.2441 | 38.26 | 10.6278 | 11591.1915 | 48.53 | 13.4806
14 | [13 empty] | 8254.5143 | 34.56 | 9.6 | 9138.2441 | 38.26 | 10.6278 | 11591.1915 | 48.53 | 13.4806
15 | [13 empty] | 8254.5143 | 34.56 | 9.6 | 9138.2441 | 38.26 | 10.6278 | 11591.1915 | 48.53 | 13.4806
16 | 90.0138 | 4.8837 | 1.1535 | 0.1214 | 0.1944 | 0.0038 | 0.0529 | 0.0442 | 0.0705 | 0.003 | 1.6023 | 1.8565 | 0.7501 | 8261.6797 | 34.59 | 9.6083 | 9147.798 | 38.3 | 10.6389 | 11591.1915 | 48.53 | 13.4806 | -9.3 | -9.2 | 0,0001 | 0,0003 | відсутні
17 | [13 empty] | 8261.6797 | 34.59 | 9.6083 | 9147.798 | 38.3 | 10.6389 | 11591.1915 | 48.53 | 13.4806
18 | [13 empty] | 8261.6797 | 34.59 | 9.6083 | 9147.798 | 38.3 | 10.6389 | 11591.1915 | 48.53 | 13.4806
19 | [13 empty] | 8261.6797 | 34.59 | 9.6083 | 9147.798 | 38.3 | 10.6389 | 11591.1915 | 48.53 | 13.4806
20 | [13 empty] | 8261.6797 | 34.59 | 9.6083 | 9147.798 | 38.3 | 10.6389 | 11591.1915 | 48.53 | 13.4806
21 | [13 empty] | 8261.6797 | 34.59 | 9.6083 | 9147.798 | 38.3 | 10.6389 | 11591.1915 | 48.53 | 13.4806
22 | 89.8372 | 4.9719 | 1.1831 | 0.1264 | 0.2051 | 0.0036 | 0.0546 | 0.0452 | 0.0642 | 0.0034 | 1.618 | 1.8874 | 0.7515 | 8268.8451 | 34.62 | 9.6167 | 9154.9633 | 38.33 | 10.6472 | 11588.8031 | 48.52 | 13.4778 | -10 | -10.6 | 0,0001 | 0,0003 | відсутні
23 | [13 empty] | 8268.8451 | 34.62 | 9.6167 | 9154.9633 | 38.33 | 10.6472 | 11588.8031 | 48.52 | 13.4778
24 | [13 empty] | 8268.8451 | 34.62 | 9.6167 | 9154.9633 | 38.33 | 10.6472 | 11588.8031 | 48.52 | 13.4778
25 | [13 empty] | 8268.8451 | 34.62 | 9.6167 | 9154.9633 | 38.33 | 10.6472 | 11588.8031 | 48.52 | 13.4778
26 | [13 empty] | 8268.8451 | 34.62 | 9.6167 | 9154.9633 | 38.33 | 10.6472 | 11588.8031 | 48.52 | 13.4778
27 | [13 empty] | 8268.8451 | 34.62 | 9.6167 | 9154.9633 | 38.33 | 10.6472 | 11588.8031 | 48.52 | 13.4778
28 | [13 empty] | 8268.8451 | 34.62 | 9.6167 | 9154.9633 | 38.33 | 10.6472 | 11588.8031 | 48.52 | 13.4778
29 | [13 empty] | 8268.8451 | 34.62 | 9.6167 | 9154.9633 | 38.33 | 10.6472 | 11588.8031 | 48.52 | 13.4778
30 | 90.1389 | 4.8113 | 1.1445 | 0.1222 | 0.1987 | 0.0034 | 0.0529 | 0.0437 | 0.0561 | 0.0038 | 1.5987 | 1.8257 | 0.7488 | 8254.5143 | 34.56 | 9.6 | 9140.6326 | 38.27 | 10.6306 | 11591.1915 | 48.53 | 13.4806 | -9.2 | -9.8 | 0,0001 | 0,0003 | відсутні
31 | [13 empty] | 8254.5143 | 34.56 | 9.6 | 9140.6326 | 38.27 | 10.6306 | 11591.1915 | 48.53 | 13.4806
Рівень одоризації відповідає вимогам чинних нормативних документів | [13 empty] | 8262.0618 | 34.5916 | 9.6088 | 9147.368 | 38.2982 | 10.6384
Середньозважене значення теплоти згоряння:
| Начальник Чернігівського ЛВУМГ | [8 empty] | Шутішин В.О. | [10 empty] | 2018-06-01
|  | Підрозділу підприємства, якому підпорядкована лабораторія | [8 empty] | прізвище | [5 empty] | підпис |  |  |  | дата
| Завідувач ВХАЛ | [8 empty] | Лапа І.О. | [10 empty] | 2018-06-01
|  | Лабораторія, де здійснювалось вимірювання газу | [8 empty] | прізвище | [5 empty] | підпис |  |  |  | дата
| Начальник служби ГВ і М | [8 empty] | Макаров О.В. | [10 empty] | 2018-06-01
|  | Підрозділу, відповідального за облік газу за маршрутом | [8 empty] | прізвище | [5 empty] | підпис |  |  |  | дата

## додаток
Додаток до Паспорту фізико-хімічних показників природного газу. Маршрут №165
Область | ГРС, прямий споживач | Cередньозважене значення вищої теплоти згоряння
|  | ккал/м³ | МДж/м³ | кВт*год./м³
Маршрут №165 |  | 9147.368 | 38.2982 | 10.6384
Сумська | АГНКС ТОВ "ГАЗ" м.Шостка | 9146.6754 | 38.2953 | 10.6376
Сумська | АГНКС Шостка-1 | 9146.5321 | 38.2947 | 10.6374
Чернігівська | Іванівка (Семен. р-н) | 9146.8187 | 38.2959 | 10.6378
Чернігівська | Буда-Вороб`ївська | 9146.7709 | 38.2957 | 10.6377
Чернігівська | Горбове | 9147.3919 | 38.2983 | 10.6384
Чернігівська | Жадове | 9146.8665 | 38.2961 | 10.6378
Чернігівська | Забарівка | 9146.9381 | 38.2964 | 10.6379
Чернігівська | Кірове/ Троїцьке | 9147.0814 | 38.297 | 10.6381
Чернігівська | Корюківка | 9147.7741 | 38.2999 | 10.6389
Чернігівська | Костобобрів | 9147.2009 | 38.2975 | 10.6382
Чернігівська | Машеве | 9146.8665 | 38.2961 | 10.6378
Чернігівська | Н.Сіверський | 9147.1292 | 38.2972 | 10.6381
Чернігівська | Наумівка | 9147.0337 | 38.2968 | 10.638
Чернігівська | Олександрівка | 9146.9859 | 38.2966 | 10.6379
Чернігівська | Печенюги | 9146.8426 | 38.296 | 10.6378
Чернігівська | Радомка | 9146.8904 | 38.2962 | 10.6378
Чернігівська | Семенівка | 9146.9859 | 38.2966 | 10.6379
Чернігівська | Сядрине | 9146.962 | 38.2965 | 10.6379
Чернігівська | Хотіївка | 9146.3171 | 38.2938 | 10.6372
Начальник Чернігівського ЛВУМГ |  | Шутішин В.О. |  |  | 2018-06-01
Підрозділу підприємства, якому підпорядкована лабораторія |  | прізвище |  | підпис | дата
Завідувач ВХАЛ |  | Лапа І.О. |  |  | 2018-06-01
Лабораторія, де здійснювалось вимірювання газу |  | прізвище |  | підпис | дата
Начальник служби ГВ і М |  | Макаров О.В. |  |  | 2018-06-01
Підрозділу, відповідального за облік газу за маршрутом |  | прізвище |  | підпис | дата