## паспорт
АТ "Укртрансгаз" | [5 empty] | ПАСПОРТ ФІЗИКО-ХІМІЧНИХ ПОКАЗНИКІВ ПРИРОДНОГО ГАЗУ №175 | [18 empty] | Маршрут №175
Філія "УМГ "КИЇВТРАНСГАЗ" | [5 empty] | переданого Сумським ЛВУМГ та прийнятого ПАТ "Сумигаз"
Сумське ЛВУМГ
Вимірювальна хіміко-аналітична лабораторія
по газопроводу "Більськ-Суми"
Свідоцтво № РУ-0053/17 чинне до 10 травня 2022 р. | [20 empty] | за період з 01.05.2018р. по 31.05.2018р.
Число місяця | Компонентний склад, % мол. | [11 empty] | Фізико-хімічні показники газу обчислені на основі компонентного складу, 101,325 кПа | [9 empty] | Температура точки роси вологи (Р = 3.92 МПа), °С | Температура точки роси вуглеводнів, °С | Масова концентрація сірководню, г/м3 | Масова концентрація меркаптанової сірки, г/м3 | Маса механічних домішок, г/м3
[13 empty] | Густина абсолютна, кг/м3,при 20 ºС, | Температура вимірювання/згоряння при 20/25°С
| метан, С1 | етан, С2 | пропан, С3 | ізо-бутан, і-С4 | н-бутан, н-С4 | нео-пентан, нео-С5 | ізо-пентан, і-С5 | н-пентан, н-С5 | гексани та вищі, С6+ | кисень, О2 | азот, N2 | діоксид вуглецю, CО2 |  | Теплота згоряння нижча |  |  | Теплота згоряння вища |  |  | Число Воббе вище
[14 empty] | ккал/м3 | МДж/м3 | кВт⋅год/м3 | ккал/м3 | МДж/м3 | кВт⋅год/м3 | ккал/м3 | МДж/м3 | кВт⋅год/м3
1 | [13 empty] | 8182.8605 | 34.26 | 9.5167 | 9068.9788 | 37.97 | 10.5472 | 11911.245 | 49.87 | 13.8528
2 | 96.1227 | 2.135 | 0.668 | 0.104 | 0.1 | 0.0015 | 0.018 | 0.015 | 0.013 | 0.0068 | 0.651 | 0.165 | 0.6986 | 8185.249 | 34.27 | 9.5194 | 9073.7557 | 37.99 | 10.5528 | 11913.6335 | 49.88 | 13.8556 | -22.6 | -19.8 | 0,000 | 0,003 | 0,000
3 | [13 empty] | 8185.249 | 34.27 | 9.5194 | 9073.7557 | 37.99 | 10.5528 | 11913.6335 | 49.88 | 13.8556
4 | 88.3723 | 7.595 | 0.125 | 0.008 | 0.012 | 0.0009 | 0.0057 | 0.0067 | 0.0707 | 0.0077 | 1.885 | 1.911 | 0.7487 | 8199.5797 | 34.33 | 9.5361 | 9078.5327 | 38.01 | 10.5583 | 11514.7608 | 48.21 | 13.3917 | -10.6 | -12.4
5 | [13 empty] | 8199.5797 | 34.33 | 9.5361 | 9078.5327 | 38.01 | 10.5583 | 11514.7608 | 48.21 | 13.3917
6 | [13 empty] | 8199.5797 | 34.33 | 9.5361 | 9078.5327 | 38.01 | 10.5583 | 11514.7608 | 48.21 | 13.3917
7 | 87.9998 | 7.441 | 0.375 | 0.023 | 0.045 | 0.0003 | 0.015 | 0.017 | 0.093 | 0.0079 | 1.979 | 2.004 | 0.7543 | 8228.2413 | 34.45 | 9.5694 | 9107.1942 | 38.13 | 10.5917 | 11509.9839 | 48.19 | 13.3861 | -8.9 | -10.1
8 | [13 empty] | 8228.2413 | 34.45 | 9.5694 | 9107.1942 | 38.13 | 10.5917 | 11509.9839 | 48.19 | 13.3861
9 | [13 empty] | 8228.2413 | 34.45 | 9.5694 | 9107.1942 | 38.13 | 10.5917 | 11509.9839 | 48.19 | 13.3861
10 | [13 empty] | 8228.2413 | 34.45 | 9.5694 | 9107.1942 | 38.13 | 10.5917 | 11509.9839 | 48.19 | 13.3861
11 | [13 empty] | 8228.2413 | 34.45 | 9.5694 | 9107.1942 | 38.13 | 10.5917 | 11509.9839 | 48.19 | 13.3861
12 | [13 empty] | 8228.2413 | 34.45 | 9.5694 | 9107.1942 | 38.13 | 10.5917 | 11509.9839 | 48.19 | 13.3861
13 | [13 empty] | 8228.2413 | 34.45 | 9.5694 | 9107.1942 | 38.13 | 10.5917 | 11509.9839 | 48.19 | 13.3861
14 | 88.1568 | 6.961 | 0.417 | 0.036 | 0.069 | 0 | 0.018 | 0.019 | 0.076 | 0.0082 | 2.173 | 2.066 | 0.7539 | 8185.249 | 34.27 | 9.5194 | 9061.8134 | 37.94 | 10.5389 | 11452.6609 | 47.95 | 13.3194 | -9.2 | -8.4
15 | [13 empty] | 8185.249 | 34.27 | 9.5194 | 9061.8134 | 37.94 | 10.5389 | 11452.6609 | 47.95 | 13.3194
16 | [13 empty] | 8185.249 | 34.27 | 9.5194 | 9061.8134 | 37.94 | 10.5389 | 11452.6609 | 47.95 | 13.3194
17 | [13 empty] | 8185.249 | 34.27 | 9.5194 | 9061.8134 | 37.94 | 10.5389 | 11452.6609 | 47.95 | 13.3194
18 | [13 empty] | 8185.249 | 34.27 | 9.5194 | 9061.8134 | 37.94 | 10.5389 | 11452.6609 | 47.95 | 13.3194
19 | [13 empty] | 8185.249 | 34.27 | 9.5194 | 9061.8134 | 37.94 | 10.5389 | 11452.6609 | 47.95 | 13.3194
20 | [13 empty] | 8185.249 | 34.27 | 9.5194 | 9061.8134 | 37.94 | 10.5389 | 11452.6609 | 47.95 | 13.3194
21 | 87.9106 | 7.344 | 0.39 | 0.032 | 0.061 | 0 | 0.02 | 0.023 | 0.084 | 0.0084 | 1.976 | 2.151 | 0.756 | 8216.299 | 34.4 | 9.5556 | 9095.2519 | 38.08 | 10.5778 | 11481.3224 | 48.07 | 13.3528 | -10.9 | -11
22 | [13 empty] | 8216.299 | 34.4 | 9.5556 | 9095.2519 | 38.08 | 10.5778 | 11481.3224 | 48.07 | 13.3528
23 | [13 empty] | 8216.299 | 34.4 | 9.5556 | 9095.2519 | 38.08 | 10.5778 | 11481.3224 | 48.07 | 13.3528
24 | [13 empty] | 8216.299 | 34.4 | 9.5556 | 9095.2519 | 38.08 | 10.5778 | 11481.3224 | 48.07 | 13.3528
25 | [13 empty] | 8216.299 | 34.4 | 9.5556 | 9095.2519 | 38.08 | 10.5778 | 11481.3224 | 48.07 | 13.3528
26 | [13 empty] | 8216.299 | 34.4 | 9.5556 | 9095.2519 | 38.08 | 10.5778 | 11481.3224 | 48.07 | 13.3528
27 | [13 empty] | 8216.299 | 34.4 | 9.5556 | 9095.2519 | 38.08 | 10.5778 | 11481.3224 | 48.07 | 13.3528
28 | [13 empty] | 8216.299 | 34.4 | 9.5556 | 9095.2519 | 38.08 | 10.5778 | 11481.3224 | 48.07 | 13.3528
29 | 87.9325 | 7.126 | 0.473 | 0.031 | 0.056 | 0 | 0.017 | 0.019 | 0.079 | 0.0085 | 2.121 | 2.137 | 0.7558 | 8197.1913 | 34.32 | 9.5333 | 9076.1442 | 38 | 10.5556 | 11457.4378 | 47.97 | 13.325 | -8.3 | -6.3
30 | [13 empty] | 8197.1913 | 34.32 | 9.5333 | 9076.1442 | 38 | 10.5556 | 11457.4378 | 47.97 | 13.325
31 | [13 empty] | 8197.1913 | 34.32 | 9.5333 | 9076.1442 | 38 | 10.5556 | 11457.4378 | 47.97 | 13.325
Рівень одоризації відповідає чинним нормативним документам | [13 empty] | 8205.0493 | 34.3529 | 9.5425 | 9084.3605 | 38.0344 | 10.5651
Середньозважене значення теплоти згоряння:
| Головний інженер Сумського ЛВУМГ | [8 empty] | Соловйов О.Б. | [10 empty] | .06.2018
|  | Підрозділу підприємства, якому підпорядкована лабораторія | [8 empty] | прізвище | [5 empty] | підпис |  |  |  | дата
| Завідувач ВХАЛ | [8 empty] | Журавльова В.В. | [10 empty] | .06.2018
|  | Лабораторія, де здійснювалось вимірювання газу | [8 empty] | прізвище | [5 empty] | підпис |  |  |  | дата
| Начальник служби ГВ і М | [8 empty] | Соловйов А.І. | [10 empty] | .06.2018
|  | Підрозділу, відповідального за облік газу за маршрутом | [8 empty] | прізвище | [5 empty] | підпис |  |  |  | дата

## додаток
Додаток до Паспорту фізико-хімічних показників природного газу. Маршрут №175
Область | ГРС, прямий споживач | Cередньозважене значення вищої теплоти згоряння
|  | ккал/м³ | МДж/м³ | кВт*год./м³
Маршрут №175 |  | 9084.3605 | 38.0344 | 10.5651
Сумська | Бишкінь | 9084.7665 | 38.0361 | 10.5656
Сумська | Ворожба | 9084.9098 | 38.0367 | 10.5658
Сумська | Дослідна станція | 0 | 0 | 0
Сумська | Косівщина-місто | 9076.1442 | 38 | 10.5556
Сумська | Низи | 9084.7904 | 38.0362 | 10.5656
Сумська | Старе Село/ Червоне | 0 | 0 | 0
Сумська | Суми 1-місто | 9084.3605 | 38.0344 | 10.5651
Сумська | Суми 2 (пряма труба) | 0 | 0 | 0
Сумська | Суми 2-200 | 0 | 0 | 0
Сумська | Тростянець | 9084.5516 | 38.0352 | 10.5653
Головний інженер Сумського ЛВУМГ |  | Соловйов О.Б. |  |  | .06.2018
Підрозділу підприємства, якому підпорядкована лабораторія |  | прізвище |  | підпис | дата
Завідувач ВХАЛ |  | Журавльова В.В. |  |  | .06.2018
Лабораторія, де здійснювалось вимірювання газу |  | прізвище |  | підпис | дата
Начальник служби ГВ і М |  | Соловйов А.І. |  |  | .06.2018
Підрозділу, відповідального за облік газу за маршрутом |  | прізвище |  | підпис | дата