## паспорт
АТ "Укртрансгаз" | [5 empty] | ПАСПОРТ ФІЗИКО-ХІМІЧНИХ ПОКАЗНИКІВ ПРИРОДНОГО ГАЗУ №222 | [18 empty] | Маршрут №222
Філія "УМГ "ЛЬВІВТРАНСГАЗ" | [5 empty] | переданого Тернопільським ЛВУМГ та прийнятого ПрАТ "Тернопільгаз", ПАТ "Тернопільміськгаз", ДП "Кременецьке УПРГ", АГНКС-2
Тернопільський п/м Тернопільське ЛВУМГ
Вимірювальна хіміко-аналітична лабораторія
по газопроводу "Київ-Захід України I, II (КЗУ-І, КЗУ-ІІ)"
Свідоцтво № РХ-0060/17 чинне до 19.12.2020 р. | [20 empty] | за період з 01.05.2018р. по 31.05.2018р.
Число місяця | Компонентний склад, % мол. | [11 empty] | Фізико-хімічні показники газу обчислені на основі компонентного складу, 101,325 кПа | [9 empty] | Температура точки роси вологи (Р = 3.92 МПа), °С | Температура точки роси вуглеводнів, °С | Масова концентрація сірководню, г/м3 | Масова концентрація меркаптанової сірки, г/м3 | Маса механічних домішок, г/м3
[13 empty] | Густина абсолютна, кг/м3,при 20 ºС, | Температура вимірювання/згоряння при 20/25°С
| метан, С1 | етан, С2 | пропан, С3 | ізо-бутан, і-С4 | н-бутан, н-С4 | нео-пентан, нео-С5 | ізо-пентан, і-С5 | н-пентан, н-С5 | гексани та вищі, С6+ | кисень, О2 | азот, N2 | діоксид вуглецю, CО2 |  | Теплота згоряння нижча |  |  | Теплота згоряння вища |  |  | Число Воббе вище
[14 empty] | ккал/м3 | МДж/м3 | кВт⋅год/м3 | ккал/м3 | МДж/м3 | кВт⋅год/м3 | ккал/м3 | МДж/м3 | кВт⋅год/м3
1 | [13 empty] | 8247.8983 | 34.5323 | 9.5923 | 9134.757 | 38.2454 | 10.6237 | 11548.4859 | 48.3512 | 13.4309
2 | 92.24 | 3.7962 | 0.9949 | 0.1231 | 0.165 | 0.0064 | 0.0412 | 0.0417 | 0.0273 | 0.007 | 1.3211 | 1.2362 | 0.7312 | 8224.8735 | 34.4359 | 9.5655 | 9113.8102 | 38.1577 | 10.5994 | 11697.263 | 48.9741 | 13.6039 | -9 | -8.5
3 | [13 empty] | 8224.8735 | 34.4359 | 9.5655 | 9113.8102 | 38.1577 | 10.5994 | 11697.263 | 48.9741 | 13.6039
4 | [13 empty] | 8224.8735 | 34.4359 | 9.5655 | 9113.8102 | 38.1577 | 10.5994 | 11697.263 | 48.9741 | 13.6039
5 | [13 empty] | 8224.8735 | 34.4359 | 9.5655 | 9113.8102 | 38.1577 | 10.5994 | 11697.263 | 48.9741 | 13.6039
6 | [13 empty] | 8224.8735 | 34.4359 | 9.5655 | 9113.8102 | 38.1577 | 10.5994 | 11697.263 | 48.9741 | 13.6039
7 | [13 empty] | 8224.8735 | 34.4359 | 9.5655 | 9113.8102 | 38.1577 | 10.5994 | 11697.263 | 48.9741 | 13.6039
8 | 92.6577 | 3.6182 | 0.9553 | 0.124 | 0.159 | 0.0109 | 0.0385 | 0.04 | 0.0332 | 0.0077 | 1.2635 | 1.0921 | 0.7278 | 8225.7573 | 34.4396 | 9.5666 | 9115.3866 | 38.1643 | 10.6012 | 11726.4738 | 49.0964 | 13.6379 | -8.8 | -6
9 | [13 empty] | 8225.7573 | 34.4396 | 9.5666 | 9115.3866 | 38.1643 | 10.6012 | 11726.4738 | 49.0964 | 13.6379
10 | [13 empty] | 8225.7573 | 34.4396 | 9.5666 | 9115.3866 | 38.1643 | 10.6012 | 11726.4738 | 49.0964 | 13.6379
11 | [13 empty] | 8225.7573 | 34.4396 | 9.5666 | 9115.3866 | 38.1643 | 10.6012 | 11726.4738 | 49.0964 | 13.6379
12 | [13 empty] | 8225.7573 | 34.4396 | 9.5666 | 9115.3866 | 38.1643 | 10.6012 | 11726.4738 | 49.0964 | 13.6379
13 | [13 empty] | 8225.7573 | 34.4396 | 9.5666 | 9115.3866 | 38.1643 | 10.6012 | 11726.4738 | 49.0964 | 13.6379
14 | [13 empty] | 8225.7573 | 34.4396 | 9.5666 | 9115.3866 | 38.1643 | 10.6012 | 11726.4738 | 49.0964 | 13.6379
15 | 91.1706 | 4.2834 | 1.0529 | 0.128 | 0.1787 | 0.0063 | 0.0463 | 0.0468 | 0.0491 | 0.0073 | 1.4942 | 1.5363 | 0.7403 | 8237.5324 | 34.4889 | 9.5803 | 9125.8958 | 38.2083 | 10.6134 | 11640.3938 | 48.736 | 13.5378 | -8.1 | -5.6
16 | [13 empty] | 8237.5324 | 34.4889 | 9.5803 | 9125.8958 | 38.2083 | 10.6134 | 11640.3938 | 48.736 | 13.5378
17 | [13 empty] | 8237.5324 | 34.4889 | 9.5803 | 9125.8958 | 38.2083 | 10.6134 | 11640.3938 | 48.736 | 13.5378
18 | [13 empty] | 8237.5324 | 34.4889 | 9.5803 | 9125.8958 | 38.2083 | 10.6134 | 11640.3938 | 48.736 | 13.5378
19 | [13 empty] | 8237.5324 | 34.4889 | 9.5803 | 9125.8958 | 38.2083 | 10.6134 | 11640.3938 | 48.736 | 13.5378
20 | [13 empty] | 8237.5324 | 34.4889 | 9.5803 | 9125.8958 | 38.2083 | 10.6134 | 11640.3938 | 48.736 | 13.5378
21 | [13 empty] | 8237.5324 | 34.4889 | 9.5803 | 9125.8958 | 38.2083 | 10.6134 | 11640.3938 | 48.736 | 13.5378
22 | 91.2899 | 4.2374 | 1.0947 | 0.1352 | 0.188 | 0.0043 | 0.0496 | 0.0484 | 0.0477 | 0.0074 | 1.4879 | 1.4097 | 0.7393 | 8253.7261 | 34.5567 | 9.5991 | 9143.6421 | 38.2826 | 10.6341 | 11670.7272 | 48.863 | 13.5731 | -6.8 | -6
23 | [13 empty] | 8253.7261 | 34.5567 | 9.5991 | 9143.6421 | 38.2826 | 10.6341 | 11670.7272 | 48.863 | 13.5731 |  |  | <0,0001 | <0,0002 | не вияв.
24 | [13 empty] | 8253.7261 | 34.5567 | 9.5991 | 9143.6421 | 38.2826 | 10.6341 | 11670.7272 | 48.863 | 13.5731
25 | [13 empty] | 8253.7261 | 34.5567 | 9.5991 | 9143.6421 | 38.2826 | 10.6341 | 11670.7272 | 48.863 | 13.5731
26 | [13 empty] | 8253.7261 | 34.5567 | 9.5991 | 9143.6421 | 38.2826 | 10.6341 | 11670.7272 | 48.863 | 13.5731
27 | [13 empty] | 8253.7261 | 34.5567 | 9.5991 | 9143.6421 | 38.2826 | 10.6341 | 11670.7272 | 48.863 | 13.5731
28 | [13 empty] | 8253.7261 | 34.5567 | 9.5991 | 9143.6421 | 38.2826 | 10.6341 | 11670.7272 | 48.863 | 13.5731
29 | 89.441 | 4.9714 | 1.2614 | 0.1438 | 0.2305 | 0.0103 | 0.0652 | 0.0672 | 0.0821 | 0.0068 | 1.7645 | 1.9558 | 0.7562 | 8284.8955 | 34.6872 | 9.6353 | 9174.5009 | 38.4118 | 10.6699 | 11578.6521 | 48.4775 | 13.466 | -5.8 | -5.2
30 | [13 empty] | 8284.8955 | 34.6872 | 9.6353 | 9174.5009 | 38.4118 | 10.6699 | 11578.6521 | 48.4775 | 13.466
31 | [13 empty] | 8284.8955 | 34.6872 | 9.6353 | 9174.5009 | 38.4118 | 10.6699 | 11578.6521 | 48.4775 | 13.466
Рівень одоризації відповідає вимогам чинних нормативних документів | [13 empty] | 8239.8969 | 34.4988 | 9.583 | 9129.0486 | 38.2215 | 10.6171
Середньозважене значення теплоти згоряння:
| Головний інженер Тернопільського ЛВУМГ | [8 empty] | Тарапата Я.І. | [10 empty] | .06.2018
|  | Підрозділу підприємства, якому підпорядкована лабораторія | [8 empty] | прізвище | [5 empty] | підпис |  |  |  | дата
| Хімік ІІ кат. | [8 empty] | Снігур О.Б. | [10 empty] | .06.2018
|  | Лабораторія, де здійснювалось вимірювання газу | [8 empty] | прізвище | [5 empty] | підпис |  |  |  | дата
| Начальник служби ГВ і М | [8 empty] | Лукавий Р.М. | [10 empty] | .06.2018
|  | Підрозділу, відповідального за облік газу за маршрутом | [8 empty] | прізвище | [5 empty] | підпис |  |  |  | дата

## додаток
Додаток до Паспорту фізико-хімічних показників природного газу. Маршрут №222
Область | ГРС, прямий споживач | Cередньозважене значення вищої теплоти згоряння
|  | ккал/м³ | МДж/м³ | кВт*год./м³
Маршрут №222 |  | 9129.0486 | 38.2215 | 10.6171
Тернопільська | АГНКС Тернопіль ІІ | 9131.5326 | 38.2319 | 10.62
Тернопільська | Августівка | 9129.5263 | 38.2235 | 10.6176
Тернопільська | Бережани | 9129.2874 | 38.2225 | 10.6174
Тернопільська | В.Ходачків | 9129.6218 | 38.2239 | 10.6178
Тернопільська | Денисів 1, лінія на с. Денисів | 9129.6457 | 38.224 | 10.6178
Тернопільська | Денисів 2, лінія на с. Зарваниця | 9130.0278 | 38.2256 | 10.6182
Тернопільська | Жуків | 9129.2874 | 38.2225 | 10.6174
Тернопільська | Заруддя | 9131.1504 | 38.2303 | 10.6195
Тернопільська | Збараж (Збаразький ЦЗ с.Луки) | 9134.2076 | 38.2431 | 10.6231
Тернопільська | Збараж (м.Збараж) | 9129.4307 | 38.2231 | 10.6175
Тернопільська | Зборів | 9129.6218 | 38.2239 | 10.6178
Тернопільська | Козівка | 9129.383 | 38.2229 | 10.6175
Тернопільська | Козлів | 9129.6457 | 38.224 | 10.6178
Тернопільська | Козова | 9129.2396 | 38.2223 | 10.6173
Тернопільська | Красівка (ПТФ) | 9128.0693 | 38.2174 | 10.6159
Тернопільська | Криве | 9129.2158 | 38.2222 | 10.6173
Тернопільська | Озерна | 9129.6457 | 38.224 | 10.6178
Тернопільська | Острів (Терн.м`ясокомб.) | 9129.9562 | 38.2253 | 10.6181
Тернопільська | Острів (с.Острів) | 9129.4307 | 38.2231 | 10.6175
Тернопільська | Підволочиськ | 9129.5024 | 38.2234 | 10.6176
Тернопільська | Підгайці | 9129.383 | 38.2229 | 10.6175
Тернопільська | Почаїв | 9129.5979 | 38.2238 | 10.6177
Тернопільська | Почаїв (Кременецькому ВРТП на Лідихів) | 9129.0963 | 38.2217 | 10.6171
Тернопільська | Саранчуки | 9129.3591 | 38.2228 | 10.6174
Тернопільська | Скалат | 9125.848 | 38.2081 | 10.6134
Тернопільська | Сороцьке | 9129.5024 | 38.2234 | 10.6176
Тернопільська | Стриївка | 9131.4609 | 38.2316 | 10.6199
Тернопільська | Теребовля (Спиртз-д Кобиловолоки) | 9130.4578 | 38.2274 | 10.6187
Тернопільська | Теребовля (м.Теребовля) | 9130.1234 | 38.226 | 10.6183
Тернопільська | Тернопіль (300) | 9121.716 | 38.1908 | 10.6086
Головний інженер Тернопільського ЛВУМГ |  | Тарапата Я.І. |  |  | .06.2018
Підрозділу підприємства, якому підпорядкована лабораторія |  | прізвище |  | підпис | дата
Хімік ІІ кат. |  | Снігур О.Б. |  |  | .06.2018
Лабораторія, де здійснювалось вимірювання газу |  | прізвище |  | підпис | дата
Начальник служби ГВ і М |  | Лукавий Р.М. |  |  | .06.2018
Підрозділу, відповідального за облік газу за маршрутом |  | прізвище |  | підпис | дата