## паспорт
АТ "Укртрансгаз" | [5 empty] | ПАСПОРТ ФІЗИКО-ХІМІЧНИХ ПОКАЗНИКІВ ПРИРОДНОГО ГАЗУ №401 | [18 empty] | Маршрут №401
Філія "УМГ "ПРИКАРПАТТРАНСГАЗ" | [5 empty] | переданого Богородчанським ЛВУМГ та прийнятого ПАТ "Івано-Франківськгаз", ПАТ "Тернопільгаз"
Богородчанське ЛВУМГ
Вимірювальна хіміко-аналітична лабораторія
по газопроводу "Уренгой-Помари-Ужгород" (УПУ)
Свідоцтво № ІФ 760 чинне до 12.06.2019р. | [20 empty] | за період з 01.05.2018р. по 31.05.2018р.
Число місяця | Компонентний склад, % мол. | [11 empty] | Фізико-хімічні показники газу обчислені на основі компонентного складу, 101,325 кПа | [9 empty] | Температура точки роси вологи (Р = 3.92 МПа), °С | Температура точки роси вуглеводнів, °С | Масова концентрація сірководню, г/м3 | Масова концентрація меркаптанової сірки, г/м3 | Маса механічних домішок, г/м3
[13 empty] | Густина абсолютна, кг/м3,при 20 ºС, | Температура вимірювання/згоряння при 20/25°С
| метан, С1 | етан, С2 | пропан, С3 | ізо-бутан, і-С4 | н-бутан, н-С4 | нео-пентан, нео-С5 | ізо-пентан, і-С5 | н-пентан, н-С5 | гексани та вищі, С6+ | кисень, О2 | азот, N2 | діоксид вуглецю, CО2 |  | Теплота згоряння нижча |  |  | Теплота згоряння вища |  |  | Число Воббе вище
[14 empty] | ккал/м3 | МДж/м3 | кВт⋅год/м3 | ккал/м3 | МДж/м3 | кВт⋅год/м3 | ккал/м3 | МДж/м3 | кВт⋅год/м3
1 | [13 empty] | 8181.1886 | 34.253 | 9.5147 | 9068.3578 | 37.9674 | 10.5465 | 11912.296 | 49.8744 | 13.854
2 | [13 empty] | 8181.1886 | 34.253 | 9.5147 | 9068.3578 | 37.9674 | 10.5465 | 11912.296 | 49.8744 | 13.854 | -20
3 | [13 empty] | 8181.1886 | 34.253 | 9.5147 | 9068.3578 | 37.9674 | 10.5465 | 11912.296 | 49.8744 | 13.854 | -19.6
4 | 96.2475 | 2.0416 | 0.6402 | 0.0983 | 0.0943 | 0.0014 | 0.0168 | 0.0116 | 0.0103 | 0.0057 | 0.6788 | 0.1535 | 0.6973 | 8170.6316 | 34.2088 | 9.5024 | 9056.9649 | 37.9197 | 10.5333 | 11903.387 | 49.8371 | 13.8436 | -19.8 | -15.3
5 | [13 empty] | 8170.6316 | 34.2088 | 9.5024 | 9056.9649 | 37.9197 | 10.5333 | 11903.387 | 49.8371 | 13.8436 | -19.6
6 | [13 empty] | 8170.6316 | 34.2088 | 9.5024 | 9056.9649 | 37.9197 | 10.5333 | 11903.387 | 49.8371 | 13.8436
7 | [13 empty] | 8170.6316 | 34.2088 | 9.5024 | 9056.9649 | 37.9197 | 10.5333 | 11903.387 | 49.8371 | 13.8436 | -19.7
8 | [13 empty] | 8170.6316 | 34.2088 | 9.5024 | 9056.9649 | 37.9197 | 10.5333 | 11903.387 | 49.8371 | 13.8436 | -19.6
9 | [13 empty] | 8170.6316 | 34.2088 | 9.5024 | 9056.9649 | 37.9197 | 10.5333 | 11903.387 | 49.8371 | 13.8436
10 | [13 empty] | 8170.6316 | 34.2088 | 9.5024 | 9056.9649 | 37.9197 | 10.5333 | 11903.387 | 49.8371 | 13.8436 | -19.3
11 | 96.3015 | 1.9954 | 0.6283 | 0.0972 | 0.0933 | 0.0014 | 0.0165 | 0.0112 | 0.0093 | 0.0091 | 0.6885 | 0.1483 | 0.6968 | 8164.7321 | 34.1841 | 9.4956 | 9050.6116 | 37.8931 | 10.5259 | 11899.2072 | 49.8196 | 13.8388 | -19.5 | -15.1
12 | [13 empty] | 8164.7321 | 34.1841 | 9.4956 | 9050.6116 | 37.8931 | 10.5259 | 11899.2072 | 49.8196 | 13.8388
13 | [13 empty] | 8164.7321 | 34.1841 | 9.4956 | 9050.6116 | 37.8931 | 10.5259 | 11899.2072 | 49.8196 | 13.8388
14 | [13 empty] | 8164.7321 | 34.1841 | 9.4956 | 9050.6116 | 37.8931 | 10.5259 | 11899.2072 | 49.8196 | 13.8388 | -19.4
15 | [13 empty] | 8164.7321 | 34.1841 | 9.4956 | 9050.6116 | 37.8931 | 10.5259 | 11899.2072 | 49.8196 | 13.8388 | -20
16 | 96.088 | 2.1391 | 0.6752 | 0.1047 | 0.1005 | 0.0015 | 0.0181 | 0.0122 | 0.0117 | 0.009 | 0.6776 | 0.1624 | 0.6987 | 8183.4576 | 34.2625 | 9.5174 | 9070.6746 | 37.9771 | 10.5492 | 11909.3343 | 49.862 | 13.8506 | -19.5 | -15.6
17 | [13 empty] | 8183.4576 | 34.2625 | 9.5174 | 9070.6746 | 37.9771 | 10.5492 | 11909.3343 | 49.862 | 13.8506 | -19.2
18 | [13 empty] | 8183.4576 | 34.2625 | 9.5174 | 9070.6746 | 37.9771 | 10.5492 | 11909.3343 | 49.862 | 13.8506 | -19.8 |  | 0,000146 | 0,000168 | 0,000
19 | [13 empty] | 8183.4576 | 34.2625 | 9.5174 | 9070.6746 | 37.9771 | 10.5492 | 11909.3343 | 49.862 | 13.8506
20 | [13 empty] | 8183.4576 | 34.2625 | 9.5174 | 9070.6746 | 37.9771 | 10.5492 | 11909.3343 | 49.862 | 13.8506
21 | [13 empty] | 8183.4576 | 34.2625 | 9.5174 | 9070.6746 | 37.9771 | 10.5492 | 11909.3343 | 49.862 | 13.8506 | -19.6
22 | [13 empty] | 8183.4576 | 34.2625 | 9.5174 | 9070.6746 | 37.9771 | 10.5492 | 11909.3343 | 49.862 | 13.8506 | -19.7
23 | 96.0697 | 2.1525 | 0.6803 | 0.1061 | 0.1015 | 0.0015 | 0.0185 | 0.0126 | 0.0117 | 0.007 | 0.679 | 0.1596 | 0.6989 | 8185.7983 | 34.2723 | 9.5201 | 9073.2064 | 37.9877 | 10.5521 | 11911.2928 | 49.8702 | 13.8528 | -18.4 | -15.8
24 | [13 empty] | 8185.7983 | 34.2723 | 9.5201 | 9073.2064 | 37.9877 | 10.5521 | 11911.2928 | 49.8702 | 13.8528 | -18.5
25 | [13 empty] | 8185.7983 | 34.2723 | 9.5201 | 9073.2064 | 37.9877 | 10.5521 | 11911.2928 | 49.8702 | 13.8528 | -18.8
26 | [13 empty] | 8185.7983 | 34.2723 | 9.5201 | 9073.2064 | 37.9877 | 10.5521 | 11911.2928 | 49.8702 | 13.8528
27 | [13 empty] | 8185.7983 | 34.2723 | 9.5201 | 9073.2064 | 37.9877 | 10.5521 | 11911.2928 | 49.8702 | 13.8528
28 | [13 empty] | 8185.7983 | 34.2723 | 9.5201 | 9073.2064 | 37.9877 | 10.5521 | 11911.2928 | 49.8702 | 13.8528
29 | [13 empty] | 8185.7983 | 34.2723 | 9.5201 | 9073.2064 | 37.9877 | 10.5521 | 11911.2928 | 49.8702 | 13.8528 | -19.4
30 | [13 empty] | 8185.7983 | 34.2723 | 9.5201 | 9073.2064 | 37.9877 | 10.5521 | 11911.2928 | 49.8702 | 13.8528 | -19.6
31 | 95.7498 | 2.3836 | 0.7568 | 0.1188 | 0.1131 | 0.0015 | 0.0202 | 0.0136 | 0.0096 | 0.0069 | 0.6507 | 0.1754 | 0.7016 | 8215.3197 | 34.3959 | 9.5544 | 9104.8535 | 38.1202 | 10.5889 | 11929.5884 | 49.9468 | 13.8741 | -19.4 | -15.4
Рівень одоризації відповідає вимогам чинних нормативних документів | [13 empty] | 8178.6807 | 34.2425 | 9.5118 | 9065.5872 | 37.9558 | 10.5433
Середньозважене значення теплоти згоряння:
| Головний інженер Богородчанського ЛВУМГ | [8 empty] | Опацький В.І. | [10 empty] | 2018-06-01
|  | Підрозділу підприємства, якому підпорядкована лабораторія | [8 empty] | прізвище | [5 empty] | підпис |  |  |  | дата
| Хімік І кат. ВХАЛ | [8 empty] | Сапіжак Н.М. | [10 empty] | 2018-06-01
|  | Лабораторія, де здійснювалось вимірювання газу | [8 empty] | прізвище | [5 empty] | підпис |  |  |  | дата
| Начальник служби ГВ і М | [8 empty] | Стоколоса А.Б. | [10 empty] | 2018-06-01
|  | Підрозділу, відповідального за облік газу за маршрутом | [8 empty] | прізвище | [5 empty] | підпис |  |  |  | дата

## додаток
Додаток до Паспорту фізико-хімічних показників природного газу. Маршрут №401
Область | ГРС, прямий споживач | Cередньозважене значення вищої теплоти згоряння
|  | ккал/м³ | МДж/м³ | кВт*год./м³
Маршрут №401 |  | 9065.5872 | 37.9558 | 10.5433
Івано-Франківська | ГРС Богородчани | 9065.8261 | 37.9568 | 10.5436
Івано-Франківська | ГРС с.Живачів | 9065.9455 | 37.9573 | 10.5437
Івано-Франківська | ГРС с.Михальче | 9065.8022 | 37.9567 | 10.5435
Івано-Франківська | ГРС с.Обертин | 9065.7783 | 37.9566 | 10.5435
Івано-Франківська | ГРС с.Чернелиця | 9065.8022 | 37.9567 | 10.5435
Тернопільська | ГРС Торське | 9066.0171 | 37.9576 | 10.5438
Тернопільська | ГРС Шутроминці | 9065.8499 | 37.9569 | 10.5436
Тернопільська | ГРС м.Борщів | 9065.7066 | 37.9563 | 10.5434
Тернопільська | ГРС м.Заліщики | 9064.9662 | 37.9532 | 10.5426
Тернопільська | ГРС с.Колиндяни | 9065.7305 | 37.9564 | 10.5434
Тернопільська | ГРС с.Товсте | 9065.7066 | 37.9563 | 10.5434
Головний інженер Богородчанського ЛВУМГ |  | Опацький В.І. |  |  | 2018-06-01
Підрозділу підприємства, якому підпорядкована лабораторія |  | прізвище |  | підпис | дата
Хімік І кат. ВХАЛ |  | Сапіжак Н.М. |  |  | 2018-06-01
Лабораторія, де здійснювалось вимірювання газу |  | прізвище |  | підпис | дата
Начальник служби ГВ і М |  | Стоколоса А.Б. |  |  | 2018-06-01
Підрозділу, відповідального за облік газу за маршрутом |  | прізвище |  | підпис | дата