## паспорт
АТ "Укртрансгаз" | [5 empty] | ПАСПОРТ ФІЗИКО-ХІМІЧНИХ ПОКАЗНИКІВ ПРИРОДНОГО ГАЗУ №402 | [18 empty] | Маршрут №402
Філія "УМГ "ПРИКАРПАТТРАНСГАЗ" | [5 empty] | переданого Богородчанським ЛВУМГ та прийнятого ПАТ "Тернопільгаз"
Богородчанське ЛВУМГ
Вимірювальна хіміко-аналітична лабораторія
по газопроводу "Прогрес"
Свідоцтво № ІФ 760 чинне до 12.06.2019р. | [20 empty] | за період з 01.05.2018р. по 31.05.2018р.
Число місяця | Компонентний склад, % мол. | [11 empty] | Фізико-хімічні показники газу обчислені на основі компонентного складу, 101,325 кПа | [9 empty] | Температура точки роси вологи (Р = 3.92 МПа), °С | Температура точки роси вуглеводнів, °С | Масова концентрація сірководню, г/м3 | Масова концентрація меркаптанової сірки, г/м3 | Маса механічних домішок, г/м3
[13 empty] | Густина абсолютна, кг/м3,при 20 ºС, | Температура вимірювання/згоряння при 20/25°С
| метан, С1 | етан, С2 | пропан, С3 | ізо-бутан, і-С4 | н-бутан, н-С4 | нео-пентан, нео-С5 | ізо-пентан, і-С5 | н-пентан, н-С5 | гексани та вищі, С6+ | кисень, О2 | азот, N2 | діоксид вуглецю, CО2 |  | Теплота згоряння нижча |  |  | Теплота згоряння вища |  |  | Число Воббе вище
[14 empty] | ккал/м3 | МДж/м3 | кВт⋅год/м3 | ккал/м3 | МДж/м3 | кВт⋅год/м3 | ккал/м3 | МДж/м3 | кВт⋅год/м3
1 | [13 empty] | 8186.8254 | 34.2766 | 9.5213 | 9074.3529 | 37.9925 | 10.5535 | 11914.4933 | 49.8836 | 13.8566
2 | [13 empty] | 8186.8254 | 34.2766 | 9.5213 | 9074.3529 | 37.9925 | 10.5535 | 11914.4933 | 49.8836 | 13.8566 | -19.5
3 | [13 empty] | 8186.8254 | 34.2766 | 9.5213 | 9074.3529 | 37.9925 | 10.5535 | 11914.4933 | 49.8836 | 13.8566 | -19.2
4 | 96.1388 | 2.0895 | 0.6616 | 0.1017 | 0.0994 | 0.0014 | 0.0182 | 0.0127 | 0.0129 | 0.0087 | 0.6921 | 0.163 | 0.6983 | 8177.1999 | 34.2363 | 9.5101 | 9063.9153 | 37.9488 | 10.5413 | 11903.8647 | 49.8391 | 13.8442 | -19.6 | -14.6
5 | [13 empty] | 8177.1999 | 34.2363 | 9.5101 | 9063.9153 | 37.9488 | 10.5413 | 11903.8647 | 49.8391 | 13.8442 | -19.5
6 | [13 empty] | 8177.1999 | 34.2363 | 9.5101 | 9063.9153 | 37.9488 | 10.5413 | 11903.8647 | 49.8391 | 13.8442
7 | [13 empty] | 8177.1999 | 34.2363 | 9.5101 | 9063.9153 | 37.9488 | 10.5413 | 11903.8647 | 49.8391 | 13.8442 | -19.6
8 | [13 empty] | 8177.1999 | 34.2363 | 9.5101 | 9063.9153 | 37.9488 | 10.5413 | 11903.8647 | 49.8391 | 13.8442 | -19.4
9 | [13 empty] | 8177.1999 | 34.2363 | 9.5101 | 9063.9153 | 37.9488 | 10.5413 | 11903.8647 | 49.8391 | 13.8442
10 | [13 empty] | 8177.1999 | 34.2363 | 9.5101 | 9063.9153 | 37.9488 | 10.5413 | 11903.8647 | 49.8391 | 13.8442 | -19.6
11 | 96.2765 | 1.9986 | 0.6287 | 0.0982 | 0.0951 | 0.0015 | 0.0174 | 0.012 | 0.012 | 0.0121 | 0.7 | 0.1479 | 0.6971 | 8165.6636 | 34.188 | 9.4967 | 9051.567 | 37.8971 | 10.527 | 11898.1324 | 49.8151 | 13.8375 | -19.7 | -15.7
12 | [13 empty] | 8165.6636 | 34.188 | 9.4967 | 9051.567 | 37.8971 | 10.527 | 11898.1324 | 49.8151 | 13.8375
13 | [13 empty] | 8165.6636 | 34.188 | 9.4967 | 9051.567 | 37.8971 | 10.527 | 11898.1324 | 49.8151 | 13.8375
14 | [13 empty] | 8165.6636 | 34.188 | 9.4967 | 9051.567 | 37.8971 | 10.527 | 11898.1324 | 49.8151 | 13.8375 | -19.2
15 | [13 empty] | 8165.6636 | 34.188 | 9.4967 | 9051.567 | 37.8971 | 10.527 | 11898.1324 | 49.8151 | 13.8375 | -19.9
16 | 96.9958 | 2.2055 | 0.6938 | 0.1073 | 0.1026 | 0.0015 | 0.0182 | 0.0124 | 0.0109 | 0.0092 | 0.6724 | 0.1704 | 0.6994 | 8190.3842 | 34.2915 | 9.5254 | 9078.0789 | 38.0081 | 10.5578 | 11912.7259 | 49.8762 | 13.8545 | -19.6 | -15.4
17 | [13 empty] | 8190.3842 | 34.2915 | 9.5254 | 9078.0789 | 38.0081 | 10.5578 | 11912.7259 | 49.8762 | 13.8545 | -19.7
18 | [13 empty] | 8190.3842 | 34.2915 | 9.5254 | 9078.0789 | 38.0081 | 10.5578 | 11912.7259 | 49.8762 | 13.8545 | -19.6
19 | [13 empty] | 8190.3842 | 34.2915 | 9.5254 | 9078.0789 | 38.0081 | 10.5578 | 11912.7259 | 49.8762 | 13.8545
20 | [13 empty] | 8190.3842 | 34.2915 | 9.5254 | 9078.0789 | 38.0081 | 10.5578 | 11912.7259 | 49.8762 | 13.8545
21 | [13 empty] | 8190.3842 | 34.2915 | 9.5254 | 9078.0789 | 38.0081 | 10.5578 | 11912.7259 | 49.8762 | 13.8545 | -19.5
22 | [13 empty] | 8190.3842 | 34.2915 | 9.5254 | 9078.0789 | 38.0081 | 10.5578 | 11912.7259 | 49.8762 | 13.8545 | -19.8 |  | 0,000177 | 0,000196 | 0,000
23 | 95.8827 | 2.2803 | 0.7234 | 0.1126 | 0.108 | 0.0015 | 0.0194 | 0.0132 | 0.0127 | 0.008 | 0.6692 | 0.169 | 0.7005 | 8202.2071 | 34.341 | 9.5392 | 9090.7616 | 38.0612 | 10.5726 | 11920.56 | 49.909 | 13.8636 | -18.6 | -15.5
24 | [13 empty] | 8202.2071 | 34.341 | 9.5392 | 9090.7616 | 38.0612 | 10.5726 | 11920.56 | 49.909 | 13.8636 | -19.6
25 | [13 empty] | 8202.2071 | 34.341 | 9.5392 | 9090.7616 | 38.0612 | 10.5726 | 11920.56 | 49.909 | 13.8636 | -19.2
26 | [13 empty] | 8202.2071 | 34.341 | 9.5392 | 9090.7616 | 38.0612 | 10.5726 | 11920.56 | 49.909 | 13.8636
27 | [13 empty] | 8202.2071 | 34.341 | 9.5392 | 9090.7616 | 38.0612 | 10.5726 | 11920.56 | 49.909 | 13.8636
28 | [13 empty] | 8202.2071 | 34.341 | 9.5392 | 9090.7616 | 38.0612 | 10.5726 | 11920.56 | 49.909 | 13.8636
29 | [13 empty] | 8202.2071 | 34.341 | 9.5392 | 9090.7616 | 38.0612 | 10.5726 | 11920.56 | 49.909 | 13.8636 | -19.7
30 | [13 empty] | 8202.2071 | 34.341 | 9.5392 | 9090.7616 | 38.0612 | 10.5726 | 11920.56 | 49.909 | 13.8636 | -19.9
31 | 95.6985 | 2.4292 | 0.7743 | 0.1216 | 0.1163 | 0.0015 | 0.0208 | 0.014 | 0.0107 | 0.0047 | 0.6276 | 0.1808 | 0.7022 | 8223.6315 | 34.4307 | 9.5641 | 9113.8102 | 38.1577 | 10.5994 | 11936.491 | 49.9757 | 13.8821 | -19.7 | -15.7
Рівень одоризації відповідає вимогам чинних нормативних документів | [13 empty] | 8186.9209 | 34.277 | 9.5214 | 9074.3529 | 37.9925 | 10.5535
Середньозважене значення теплоти згоряння:
| Головний інженер Богородчанського ЛВУМГ | [8 empty] | Опацький В.І. | [10 empty] | 2018-06-01
|  | Підрозділу підприємства, якому підпорядкована лабораторія | [8 empty] | прізвище | [5 empty] | підпис |  |  |  | дата
| Хімік І кат. ВХАЛ | [8 empty] | Сапіжак Н.М. | [10 empty] | 2018-06-01
|  | Лабораторія, де здійснювалось вимірювання газу | [8 empty] | прізвище | [5 empty] | підпис |  |  |  | дата
| Начальник служби ГВ і М | [8 empty] | Стоколоса А.Б. | [10 empty] | 2018-06-01
|  | Підрозділу, відповідального за облік газу за маршрутом | [8 empty] | прізвище | [5 empty] | підпис |  |  |  | дата

## додаток
Додаток до Паспорту фізико-хімічних показників природного газу. Маршрут №402
Область | ГРС, прямий споживач | Cередньозважене значення вищої теплоти згоряння
|  | ккал/м³ | МДж/м³ | кВт*год./м³
Маршрут №402 |  | 9074.3529 | 37.9925 | 10.5535
Тернопільська | ГРС с.Улашківці | 9074.3529 | 37.9925 | 10.5535
Головний інженер Богородчанського ЛВУМГ |  | Опацький В.І. |  |  | 2018-06-01
Підрозділу підприємства, якому підпорядкована лабораторія |  | прізвище |  | підпис | дата
Хімік І кат. ВХАЛ |  | Сапіжак Н.М. |  |  | 2018-06-01
Лабораторія, де здійснювалось вимірювання газу |  | прізвище |  | підпис | дата
Начальник служби ГВ і М |  | Стоколоса А.Б. |  |  | 2018-06-01
Підрозділу, відповідального за облік газу за маршрутом |  | прізвище |  | підпис | дата