## паспорт
АТ "Укртрансгаз" | [5 empty] | ПАСПОРТ ФІЗИКО-ХІМІЧНИХ ПОКАЗНИКІВ ПРИРОДНОГО ГАЗУ №801 | [18 empty] | Маршрут №801
Філія "УМГ "ЧЕРКАСИТРАНСГАЗ" | [5 empty] | переданого Барським ЛВУМГ та прийнятого ПАТ "Тернопільгаз", ПАТ "Хмельницькгаз"
Гусятинський п/м Барське ЛВУМГ
Вимірювальна хіміко-аналітична лабораторія
по газопроводу "Союз"
Свідоцтво № РХ-1274/13 від 07.06.13р. чинне до 06.06.18 р. | [20 empty] | за період з 01.05.2018р. по 31.05.2018р.
Число місяця | Компонентний склад, % мол. | [11 empty] | Фізико-хімічні показники газу обчислені на основі компонентного складу, 101,325 кПа | [9 empty] | Температура точки роси вологи (Р = 3.92 МПа), °С | Температура точки роси вуглеводнів, °С | Масова концентрація сірководню, г/м3 | Масова концентрація меркаптанової сірки, г/м3 | Маса механічних домішок, г/м3
[13 empty] | Густина абсолютна, кг/м3,при 20 ºС, | Температура вимірювання/згоряння при 20/25°С
| метан, С1 | етан, С2 | пропан, С3 | ізо-бутан, і-С4 | н-бутан, н-С4 | нео-пентан, нео-С5 | ізо-пентан, і-С5 | н-пентан, н-С5 | гексани та вищі, С6+ | кисень, О2 | азот, N2 | діоксид вуглецю, CО2 |  | Теплота згоряння нижча |  |  | Теплота згоряння вища |  |  | Число Воббе вище
[14 empty] | ккал/м3 | МДж/м3 | кВт⋅год/м3 | ккал/м3 | МДж/м3 | кВт⋅год/м3 | ккал/м3 | МДж/м3 | кВт⋅год/м3
1 | [13 empty] | 8168.5298 | 34.2 | 9.5 | 9057.0365 | 37.92 | 10.5333 | 11906.4681 | 49.85 | 13.8472
2 | 96.2265 | 2.0535 | 0.64 | 0.0981 | 0.0949 | 0.0013 | 0.0176 | 0.0122 | 0.009 | 0.005 | 0.687 | 0.1549 | 0.6974 | 8170.9182 | 34.21 | 9.5028 | 9061.8134 | 37.94 | 10.5389 | 11908.8566 | 49.86 | 13.85 | -19.5
3 | 96.3345 | 1.981 | 0.6161 | 0.0947 | 0.0911 | 0.0013 | 0.0168 | 0.0117 | 0.0088 | 0.0051 | 0.6911 | 0.1478 | 0.6965 | 8161.3644 | 34.17 | 9.4917 | 9052.2596 | 37.9 | 10.5278 | 11904.0797 | 49.84 | 13.8444 | -18.8
4 | 96.2858 | 2.0059 | 0.6291 | 0.0975 | 0.0947 | 0.0013 | 0.0178 | 0.0122 | 0.0091 | 0.0049 | 0.6926 | 0.1491 | 0.697 | 8166.1413 | 34.19 | 9.4972 | 9057.0365 | 37.92 | 10.5333 | 11906.4681 | 49.85 | 13.8472 | -18.6
5 | 96.218 | 2.0423 | 0.6431 | 0.1003 | 0.0973 | 0.0013 | 0.0183 | 0.0126 | 0.0099 | 0.008 | 0.6969 | 0.152 | 0.6976 | 8170.9182 | 34.21 | 9.5028 | 9061.8134 | 37.94 | 10.5389 | 11906.4681 | 49.85 | 13.8472 | -18.6
6 | [13 empty] | 8170.9182 | 34.21 | 9.5028 | 9061.8134 | 37.94 | 10.5389 | 11906.4681 | 49.85 | 13.8472
7 | 96.2836 | 2.0029 | 0.6299 | 0.098 | 0.0952 | 0.0014 | 0.0177 | 0.0122 | 0.0097 | 0.0057 | 0.6934 | 0.1503 | 0.697 | 8166.1413 | 34.19 | 9.4972 | 9057.0365 | 37.92 | 10.5333 | 11906.4681 | 49.85 | 13.8472 | -17.9
8 | 96.2231 | 2.0523 | 0.6428 | 0.0993 | 0.096 | 0.0013 | 0.0175 | 0.0122 | 0.009 | 0.0051 | 0.6858 | 0.1556 | 0.6975 | 8170.9182 | 34.21 | 9.5028 | 9061.8134 | 37.94 | 10.5389 | 11908.8566 | 49.86 | 13.85 | -19
9 | [13 empty] | 8170.9182 | 34.21 | 9.5028 | 9061.8134 | 37.94 | 10.5389 | 11908.8566 | 49.86 | 13.85
10 | 96.2367 | 2.0248 | 0.6356 | 0.0977 | 0.0945 | 0.0014 | 0.0171 | 0.0118 | 0.009 | 0.0096 | 0.7099 | 0.1519 | 0.6973 | 8166.1413 | 34.19 | 9.4972 | 9057.0365 | 37.92 | 10.5333 | 11904.0797 | 49.84 | 13.8444 | -17.7
11 | 96.1528 | 2.0879 | 0.6555 | 0.1013 | 0.0976 | 0.0013 | 0.0178 | 0.0123 | 0.0092 | 0.0062 | 0.7002 | 0.1579 | 0.698 | 8175.6952 | 34.23 | 9.5083 | 9066.5904 | 37.96 | 10.5444 | 11908.8566 | 49.86 | 13.85 | -18.7
12 | [13 empty] | 8175.6952 | 34.23 | 9.5083 | 9066.5904 | 37.96 | 10.5444 | 11908.8566 | 49.86 | 13.85
13 | [13 empty] | 8175.6952 | 34.23 | 9.5083 | 9066.5904 | 37.96 | 10.5444 | 11908.8566 | 49.86 | 13.85
14 | 96.2078 | 2.0592 | 0.6432 | 0.0994 | 0.0958 | 0.0013 | 0.0175 | 0.012 | 0.0089 | 0.0053 | 0.6947 | 0.1549 | 0.6975 | 8170.9182 | 34.21 | 9.5028 | 9061.8134 | 37.94 | 10.5389 | 11908.8566 | 49.86 | 13.85 | -17.9
15 | 96.1888 | 2.0625 | 0.6442 | 0.0997 | 0.0966 | 0.0013 | 0.0177 | 0.0123 | 0.009 | 0.0059 | 0.7059 | 0.1561 | 0.6977 | 8170.9182 | 34.21 | 9.5028 | 9061.8134 | 37.94 | 10.5389 | 11906.4681 | 49.85 | 13.8472 | -17.9
16 | 96.2191 | 2.0402 | 0.6402 | 0.0997 | 0.0968 | 0.0013 | 0.018 | 0.0125 | 0.0093 | 0.0063 | 0.7026 | 0.154 | 0.6975 | 8170.9182 | 34.21 | 9.5028 | 9059.425 | 37.93 | 10.5361 | 11906.4681 | 49.85 | 13.8472 | -18.7
17 | 96.07 | 2.1361 | 0.6738 | 0.1059 | 0.1033 | 0.0013 | 0.0194 | 0.0135 | 0.0103 | 0.0061 | 0.697 | 0.1633 | 0.6988 | 8182.8605 | 34.26 | 9.5167 | 9073.7557 | 37.99 | 10.5528 | 11913.6335 | 49.88 | 13.8556 | -18.7
18 | 96.106 | 2.1134 | 0.663 | 0.1036 | 0.1007 | 0.0013 | 0.0185 | 0.0129 | 0.0096 | 0.0072 | 0.7048 | 0.159 | 0.6984 | 8178.0836 | 34.24 | 9.5111 | 9068.9788 | 37.97 | 10.5472 | 11908.8566 | 49.86 | 13.85 | -18.9
19 | [13 empty] | 8178.0836 | 34.24 | 9.5111 | 9068.9788 | 37.97 | 10.5472 | 11908.8566 | 49.86 | 13.85
20 | [13 empty] | 8178.0836 | 34.24 | 9.5111 | 9068.9788 | 37.97 | 10.5472 | 11908.8566 | 49.86 | 13.85
21 | 96.0265 | 2.1645 | 0.6727 | 0.1047 | 0.1015 | 0.0014 | 0.0189 | 0.0131 | 0.0098 | 0.0065 | 0.722 | 0.1584 | 0.699 | 8182.8605 | 34.26 | 9.5167 | 9073.7557 | 37.99 | 10.5528 | 11911.245 | 49.87 | 13.8528 | -18.8
22 | 95.8871 | 2.2682 | 0.7106 | 0.1105 | 0.1073 | 0.0014 | 0.0198 | 0.0138 | 0.0111 | 0.0058 | 0.7001 | 0.1643 | 0.7003 | 8197.1913 | 34.32 | 9.5333 | 9090.475 | 38.06 | 10.5722 | 11920.7989 | 49.91 | 13.8639 | -18.5
23 | 95.8891 | 2.2692 | 0.7111 | 0.1102 | 0.107 | 0.0014 | 0.0193 | 0.0137 | 0.0101 | 0.0049 | 0.6991 | 0.1649 | 0.7002 | 8197.1913 | 34.32 | 9.5333 | 9090.475 | 38.06 | 10.5722 | 11920.7989 | 49.91 | 13.8639 | -19
24 | 95.94 | 2.2333 | 0.7016 | 0.1095 | 0.1061 | 0.0013 | 0.0197 | 0.0137 | 0.0106 | 0.0052 | 0.6976 | 0.1614 | 0.6998 | 8194.8028 | 34.31 | 9.5306 | 9085.698 | 38.04 | 10.5667 | 11920.7989 | 49.91 | 13.8639 | -18.8
25 | 95.995 | 2.1991 | 0.6904 | 0.1071 | 0.1034 | 0.0013 | 0.019 | 0.0129 | 0.0094 | 0.0049 | 0.6986 | 0.1589 | 0.6993 | 8190.0259 | 34.29 | 9.525 | 9080.9211 | 38.02 | 10.5611 | 11918.4104 | 49.9 | 13.8611 | -19
26 | [13 empty] | 8190.0259 | 34.29 | 9.525 | 9080.9211 | 38.02 | 10.5611 | 11918.4104 | 49.9 | 13.8611
27 | [13 empty] | 8190.0259 | 34.29 | 9.525 | 9080.9211 | 38.02 | 10.5611 | 11918.4104 | 49.9 | 13.8611
28 | [13 empty] | 8190.0259 | 34.29 | 9.525 | 9080.9211 | 38.02 | 10.5611 | 11918.4104 | 49.9 | 13.8611
29 | 95.7849 | 2.3279 | 0.7426 | 0.1166 | 0.1129 | 0.0014 | 0.0209 | 0.0146 | 0.0107 | 0.0059 | 0.6912 | 0.1704 | 0.7013 | 8209.1336 | 34.37 | 9.5472 | 9100.0288 | 38.1 | 10.5833 | 11927.9642 | 49.94 | 13.8722 | -20.1
30 | 95.8025 | 2.3118 | 0.7359 | 0.1163 | 0.1132 | 0.0015 | 0.0213 | 0.0147 | 0.011 | 0.0054 | 0.6961 | 0.1703 | 0.7011 | 8206.7451 | 34.36 | 9.5444 | 9100.0288 | 38.1 | 10.5833 | 11925.5758 | 49.93 | 13.8694 | -19.4 |  | 0 | 0 | 0
31 | 95.7375 | 2.3636 | 0.7484 | 0.1185 | 0.1154 | 0.0014 | 0.0216 | 0.0152 | 0.0115 | 0.0048 | 0.6867 | 0.1754 | 0.7017 | 8211.522 | 34.38 | 9.55 | 9104.8057 | 38.12 | 10.5889 | 11930.3527 | 49.95 | 13.875 | -18.3
Рівень одоризації відповідає вимогам чинних нормативних документів | [13 empty] | 8178.012 | 34.2397 | 9.511 | 9068.9072 | 37.9697 | 10.5471
Середньозважене значення теплоти згоряння:
| Начальник Гусятинської ГКС | [8 empty] | Ільницький Р.О. | [10 empty] | 2018-06-01
|  | Підрозділу підприємства, якому підпорядкована лабораторія | [8 empty] | прізвище | [5 empty] | підпис |  |  |  | дата
| Начальник ВХАЛ Гусятинського п/м | [8 empty] | Тарапата О.І. | [10 empty] | 2018-06-01
|  | Лабораторія, де здійснювалось вимірювання газу | [8 empty] | прізвище | [5 empty] | підпис |  |  |  | дата
| Провідний інженер ДАВ і ТМ | [8 empty] | Пиріг І.І. | [10 empty] | 2018-06-01
|  | Підрозділу, відповідального за облік газу за маршрутом | [8 empty] | прізвище | [5 empty] | підпис |  |  |  | дата

## додаток
Додаток до Паспорту фізико-хімічних показників природного газу. Маршрут №801
Область | ГРС, прямий споживач | Cередньозважене значення вищої теплоти згоряння
|  | ккал/м³ | МДж/м³ | кВт*год./м³
Маршрут №801 |  | 9068.9072 | 37.9697 | 10.5471
Тернопільська | Гусятин (Суходіл) С | 9070.2447 | 37.9753 | 10.5487
Хмельницька | Віньківці С | 9070.2925 | 37.9755 | 10.5488
Хмельницька | Дашківці С | 9070.1969 | 37.9751 | 10.5486
Хмельницька | Деражня С | 9070.5313 | 37.9765 | 10.549
Хмельницька | Лісоводи С | 9070.2925 | 37.9755 | 10.5488
Хмельницька | Левада С | 9070.1969 | 37.9751 | 10.5486
Хмельницька | Н.Ушиця С | 9070.3641 | 37.9758 | 10.5488
Хмельницька | Чемерівці С | 9066.6859 | 37.9604 | 10.5446
Начальник Гусятинської ГКС |  | Ільницький Р.О.
Підрозділу підприємства, якому підпорядкована лабораторія |  | прізвище |  | підпис
Начальник ВХАЛ Гусятинського п/м |  | Тарапата О.І.
Лабораторія, де здійснювалось вимірювання газу |  | прізвище |  | підпис
Провідний інженер ДАВ і ТМ |  | Пиріг І.І.
Підрозділу, відповідального за облік газу за маршрутом |  | прізвище |  | підпис