## паспорт
АТ "Укртрансгаз" | [5 empty] | ПАСПОРТ ФІЗИКО-ХІМІЧНИХ ПОКАЗНИКІВ ПРИРОДНОГО ГАЗУ №803 | [18 empty] | Маршрут №803
Філія "УМГ "ЧЕРКАСИТРАНСГАЗ" | [5 empty] | переданого Барським ЛВУМГ та прийнятого ПАТ "Тернопільгаз", ПАТ "Хмельницькгаз"
Гусятинський п/м Барське ЛВУМГ
Вимірювальна хіміко-аналітична лабораторія
по газопроводу "Уренгой-Помари-Ужгород" (УПУ)
Свідоцтво № РХ-1274/13 від 07.06.13р. чинне до 06.06.18 р. | [20 empty] | за період з 01.05.2018р. по 31.05.2018р.
Число місяця | Компонентний склад, % мол. | [11 empty] | Фізико-хімічні показники газу обчислені на основі компонентного складу, 101,325 кПа | [9 empty] | Температура точки роси вологи (Р = 3.92 МПа), °С | Температура точки роси вуглеводнів, °С | Масова концентрація сірководню, г/м3 | Масова концентрація меркаптанової сірки, г/м3 | Маса механічних домішок, г/м3
[13 empty] | Густина абсолютна, кг/м3,при 20 ºС, | Температура вимірювання/згоряння при 20/25°С
| метан, С1 | етан, С2 | пропан, С3 | ізо-бутан, і-С4 | н-бутан, н-С4 | нео-пентан, нео-С5 | ізо-пентан, і-С5 | н-пентан, н-С5 | гексани та вищі, С6+ | кисень, О2 | азот, N2 | діоксид вуглецю, CО2 |  | Теплота згоряння нижча |  |  | Теплота згоряння вища |  |  | Число Воббе вище
[14 empty] | ккал/м3 | МДж/м3 | кВт⋅год/м3 | ккал/м3 | МДж/м3 | кВт⋅год/м3 | ккал/м3 | МДж/м3 | кВт⋅год/м3
1 | [13 empty] | 8166.1413 | 34.19 | 9.4972 | 9057.0365 | 37.92 | 10.5333 | 11906.4681 | 49.85 | 13.8472
2 | 96.2277 | 2.0533 | 0.6414 | 0.0983 | 0.0949 | 0.0013 | 0.0174 | 0.012 | 0.0088 | 0.0049 | 0.6849 | 0.1551 | 0.6974 | 8170.9182 | 34.21 | 9.5028 | 9061.8134 | 37.94 | 10.5389 | 11908.8566 | 49.86 | 13.85 | -20
3 | 96.3345 | 1.9802 | 0.6161 | 0.0947 | 0.0913 | 0.0013 | 0.0172 | 0.0117 | 0.0088 | 0.0052 | 0.6915 | 0.1475 | 0.6965 | 8161.3644 | 34.17 | 9.4917 | 9052.2596 | 37.9 | 10.5278 | 11904.0797 | 49.84 | 13.8444 | -19.1
4 | 96.2718 | 2.0112 | 0.6309 | 0.0981 | 0.0954 | 0.0013 | 0.0179 | 0.0125 | 0.0097 | 0.0052 | 0.6969 | 0.1491 | 0.6971 | 8168.5298 | 34.2 | 9.5 | 9057.0365 | 37.92 | 10.5333 | 11906.4681 | 49.85 | 13.8472 | -19.3
5 | 96.2172 | 2.0423 | 0.6444 | 0.1004 | 0.0975 | 0.0013 | 0.0183 | 0.0126 | 0.0098 | 0.005 | 0.6992 | 0.152 | 0.6976 | 8170.9182 | 34.21 | 9.5028 | 9061.8134 | 37.94 | 10.5389 | 11908.8566 | 49.86 | 13.85 | -19.3
6 | [13 empty] | 8170.9182 | 34.21 | 9.5028 | 9061.8134 | 37.94 | 10.5389 | 11908.8566 | 49.86 | 13.85
7 | 96.2915 | 2.0006 | 0.629 | 0.0979 | 0.0951 | 0.0013 | 0.0178 | 0.0122 | 0.0097 | 0.005 | 0.6901 | 0.1498 | 0.6969 | 8166.1413 | 34.19 | 9.4972 | 9057.0365 | 37.92 | 10.5333 | 11906.4681 | 49.85 | 13.8472 | -19.3
8 | 96.2233 | 2.0512 | 0.643 | 0.0993 | 0.0962 | 0.0013 | 0.0177 | 0.0122 | 0.0092 | 0.005 | 0.6862 | 0.1554 | 0.6975 | 8170.9182 | 34.21 | 9.5028 | 9061.8134 | 37.94 | 10.5389 | 11908.8566 | 49.86 | 13.85 | -20
9 | [13 empty] | 8170.9182 | 34.21 | 9.5028 | 9061.8134 | 37.94 | 10.5389 | 11908.8566 | 49.86 | 13.85
10 | 96.262 | 2.0186 | 0.6341 | 0.0978 | 0.0942 | 0.0013 | 0.0172 | 0.0127 | 0.009 | 0.006 | 0.6958 | 0.1513 | 0.6971 | 8168.5298 | 34.2 | 9.5 | 9057.0365 | 37.92 | 10.5333 | 11906.4681 | 49.85 | 13.8472 | -18.9
11 | 96.1682 | 2.0815 | 0.6532 | 0.1009 | 0.0973 | 0.0014 | 0.0176 | 0.0123 | 0.0092 | 0.0052 | 0.6959 | 0.1573 | 0.6979 | 8175.6952 | 34.23 | 9.5083 | 9064.2019 | 37.95 | 10.5417 | 11908.8566 | 49.86 | 13.85 | -19.4
12 | [13 empty] | 8175.6952 | 34.23 | 9.5083 | 9064.2019 | 37.95 | 10.5417 | 11908.8566 | 49.86 | 13.85
13 | [13 empty] | 8175.6952 | 34.23 | 9.5083 | 9064.2019 | 37.95 | 10.5417 | 11908.8566 | 49.86 | 13.85
14 | 96.2118 | 2.0603 | 0.6417 | 0.099 | 0.0956 | 0.0013 | 0.0174 | 0.0121 | 0.009 | 0.0051 | 0.6919 | 0.1548 | 0.6975 | 8170.9182 | 34.21 | 9.5028 | 9061.8134 | 37.94 | 10.5389 | 11908.8566 | 49.86 | 13.85 | -19.4
15 | 96.165 | 2.0778 | 0.6507 | 0.1008 | 0.0976 | 0.0014 | 0.0179 | 0.0124 | 0.0093 | 0.0055 | 0.7042 | 0.1574 | 0.6979 | 8173.3067 | 34.22 | 9.5056 | 9061.8134 | 37.94 | 10.5389 | 11908.8566 | 49.86 | 13.85 | -19.4
16 | 96.2312 | 2.0345 | 0.6389 | 0.0997 | 0.0966 | 0.0013 | 0.018 | 0.0124 | 0.0094 | 0.0054 | 0.6991 | 0.1535 | 0.6974 | 8170.9182 | 34.21 | 9.5028 | 9059.425 | 37.93 | 10.5361 | 11906.4681 | 49.85 | 13.8472 | -20
17 | 96.0819 | 2.128 | 0.6725 | 0.1057 | 0.1031 | 0.0014 | 0.0195 | 0.0138 | 0.0103 | 0.0052 | 0.6958 | 0.1628 | 0.6988 | 8182.8605 | 34.26 | 9.5167 | 9073.7557 | 37.99 | 10.5528 | 11913.6335 | 49.88 | 13.8556 | -20
18 | 95.9952 | 2.1945 | 0.6978 | 0.1091 | 0.1055 | 0.0014 | 0.019 | 0.0132 | 0.0101 | 0.0057 | 0.6815 | 0.167 | 0.6995 | 8192.4144 | 34.3 | 9.5278 | 9083.3096 | 38.03 | 10.5639 | 11918.4104 | 49.9 | 13.8611 | -19.6
19 | [13 empty] | 8192.4144 | 34.3 | 9.5278 | 9083.3096 | 38.03 | 10.5639 | 11918.4104 | 49.9 | 13.8611
20 | [13 empty] | 8192.4144 | 34.3 | 9.5278 | 9083.3096 | 38.03 | 10.5639 | 11918.4104 | 49.9 | 13.8611
21 | 95.9061 | 2.2558 | 0.7087 | 0.1102 | 0.1065 | 0.0014 | 0.0193 | 0.0136 | 0.0099 | 0.005 | 0.6958 | 0.1677 | 0.7001 | 8197.1913 | 34.32 | 9.5333 | 9088.0865 | 38.05 | 10.5694 | 11920.7989 | 49.91 | 13.8639 | -19.7
22 | 95.7709 | 2.352 | 0.7421 | 0.1154 | 0.1116 | 0.0014 | 0.0202 | 0.0139 | 0.0103 | 0.0047 | 0.6839 | 0.1736 | 0.7013 | 8209.1336 | 34.37 | 9.5472 | 9102.4172 | 38.11 | 10.5861 | 11927.9642 | 49.94 | 13.8722 | -19.1
23 | 95.707 | 2.3966 | 0.7577 | 0.1178 | 0.1141 | 0.0014 | 0.0206 | 0.0143 | 0.0105 | 0.0045 | 0.6787 | 0.1768 | 0.7019 | 8213.9105 | 34.39 | 9.5528 | 9109.5826 | 38.14 | 10.5944 | 11932.7412 | 49.96 | 13.8778 | -19.4
24 | 95.7322 | 2.3824 | 0.7523 | 0.117 | 0.113 | 0.0014 | 0.0205 | 0.0143 | 0.0103 | 0.0044 | 0.6747 | 0.1775 | 0.7017 | 8213.9105 | 34.39 | 9.5528 | 9107.1942 | 38.13 | 10.5917 | 11930.3527 | 49.95 | 13.875 | -19.5
25 | 95.8248 | 2.3167 | 0.7351 | 0.1149 | 0.1115 | 0.0014 | 0.0205 | 0.0142 | 0.0104 | 0.0047 | 0.6752 | 0.1706 | 0.7009 | 8206.7451 | 34.36 | 9.5444 | 9100.0288 | 38.1 | 10.5833 | 11927.9642 | 49.94 | 13.8722 | -19.4
26 | [13 empty] | 8206.7451 | 34.36 | 9.5444 | 9100.0288 | 38.1 | 10.5833 | 11927.9642 | 49.94 | 13.8722
27 | [13 empty] | 8206.7451 | 34.36 | 9.5444 | 9100.0288 | 38.1 | 10.5833 | 11927.9642 | 49.94 | 13.8722
28 | [13 empty] | 8206.7451 | 34.36 | 9.5444 | 9100.0288 | 38.1 | 10.5833 | 11927.9642 | 49.94 | 13.8722
29 | 95.524 | 2.5137 | 0.8087 | 0.1271 | 0.1223 | 0.0015 | 0.022 | 0.0154 | 0.011 | 0.0048 | 0.6596 | 0.1899 | 0.7036 | 8233.0182 | 34.47 | 9.575 | 9128.6903 | 38.22 | 10.6167 | 11942.295 | 50 | 13.8889 | -20.5
30 | 95.4923 | 2.5254 | 0.812 | 0.1287 | 0.1251 | 0.0015 | 0.023 | 0.0161 | 0.0117 | 0.0052 | 0.6659 | 0.1931 | 0.7039 | 8235.4066 | 34.48 | 9.5778 | 9131.0788 | 38.23 | 10.6194 | 11942.295 | 50 | 13.8889 | -19.9 |  | 0 | 0 | 0
31 | 95.5364 | 2.5014 | 0.7972 | 0.1264 | 0.123 | 0.0015 | 0.0229 | 0.0163 | 0.0119 | 0.0045 | 0.6674 | 0.1911 | 0.7035 | 8230.6297 | 34.46 | 9.5722 | 9126.3018 | 38.21 | 10.6139 | 11939.9065 | 49.99 | 13.8861 | -19.6
Рівень одоризації відповідає вимогам чинних нормативних документів | [13 empty] | 8186.6343 | 34.2758 | 9.5211 | 9077.84 | 38.0071 | 10.5575
Середньозважене значення теплоти згоряння:
| Начальник Гусятинської ГКС | [8 empty] | Ільницький Р.О. | [10 empty] | 2018-06-01
|  | Підрозділу підприємства, якому підпорядкована лабораторія | [8 empty] | прізвище | [5 empty] | підпис |  |  |  | дата
| Начальник ВХАЛ Гусятинського п/м | [8 empty] | Тарапата О.І. | [10 empty] | 2018-06-01
|  | Лабораторія, де здійснювалось вимірювання газу | [8 empty] | прізвище | [5 empty] | підпис |  |  |  | дата
| Провідний інженер ДАВ і ТМ | [8 empty] | Пиріг І.І. | [10 empty] | 2018-06-01
|  | Підрозділу, відповідального за облік газу за маршрутом | [8 empty] | прізвище | [5 empty] | підпис |  |  |  | дата

## додаток
Додаток до Паспорту фізико-хімічних показників природного газу. Маршрут №803
Область | ГРС, прямий споживач | Cередньозважене значення вищої теплоти згоряння
|  | ккал/м³ | МДж/м³ | кВт*год./м³
Маршрут №803 |  | 9077.84 | 38.0071 | 10.5575
Тернопільська | Маяк (Котівка) УПУ | 9077.3145 | 38.0049 | 10.5569
Тернопільська | Товсте УПУ | 9078.5327 | 38.01 | 10.5583
Тернопільська | Хоростків УПУ | 9077.7684 | 38.0068 | 10.5574
Хмельницька | Боднарівка УПУ | 9078.3894 | 38.0094 | 10.5582
Хмельницька | Зіньків УПУ | 9078.3416 | 38.0092 | 10.5581
Начальник Гусятинської ГКС |  | Ільницький Р.О.
Підрозділу підприємства, якому підпорядкована лабораторія |  | прізвище |  | підпис
Начальник ВХАЛ Гусятинського п/м |  | Тарапата О.І.
Лабораторія, де здійснювалось вимірювання газу |  | прізвище |  | підпис
Провідний інженер ДАВ і ТМ |  | Пиріг І.І.
Підрозділу, відповідального за облік газу за маршрутом |  | прізвище |  | підпис