## паспорт
АТ "Укртрансгаз" | [5 empty] | ПАСПОРТ ФІЗИКО-ХІМІЧНИХ ПОКАЗНИКІВ ПРИРОДНОГО ГАЗУ №132 | [18 empty] | Маршрут №132
Філія "УМГ "КИЇВТРАНСГАЗ" | [5 empty] | переданого Диканським ЛВУМГ та прийнятого ПАТ "Харківгаз"
Решетилівський п/м Диканське ЛВУМГ
Вимірювальна хіміко-аналітична лабораторія
Газопровід - підвід УКПГ Єфремівка по газопроводу "ШЕБЕЛИНКА-ПОЛТАВА-КИЇВ"
Свідоцтво № 123/15 чинне до 31.12.2018 р. | [20 empty] | за період з 01.05.2018р. по 31.05.2018р.
Число місяця | Компонентний склад, % мол. | [11 empty] | Фізико-хімічні показники газу обчислені на основі компонентного складу, 101,325 кПа | [9 empty] | Температура точки роси вологи (Р = 3.92 МПа), °С | Температура точки роси вуглеводнів, °С | Масова концентрація сірководню, г/м3 | Масова концентрація меркаптанової сірки, г/м3 | Маса механічних домішок, г/м3
[13 empty] | Густина абсолютна, кг/м3,при 20 ºС, | Температура вимірювання/згоряння при 20/25°С
| метан, С1 | етан, С2 | пропан, С3 | ізо-бутан, і-С4 | н-бутан, н-С4 | нео-пентан, нео-С5 | ізо-пентан, і-С5 | н-пентан, н-С5 | гексани та вищі, С6+ | кисень, О2 | азот, N2 | діоксид вуглецю, CО2 |  | Теплота згоряння нижча |  |  | Теплота згоряння вища |  |  | Число Воббе вище
[14 empty] | ккал/м3 | МДж/м3 | кВт⋅год/м3 | ккал/м3 | МДж/м3 | кВт⋅год/м3 | ккал/м3 | МДж/м3 | кВт⋅год/м3
1 | [13 empty] | 8335.7219 | 34.9 | 9.6944 | 9233.7825 | 38.66 | 10.7389 | 11896.9143 | 49.81 | 13.8361
2 | [13 empty] | 8335.7219 | 34.9 | 9.6944 | 9233.7825 | 38.66 | 10.7389 | 11896.9143 | 49.81 | 13.8361 | 26.6 | 8.4 |  |  | відсут.
3 | [13 empty] | 8335.7219 | 34.9 | 9.6944 | 9233.7825 | 38.66 | 10.7389 | 11896.9143 | 49.81 | 13.8361
4 | 92.745 | 4.0207 | 0.8906 | 0.1137 | 0.182 | 0.0069 | 0.054 | 0.0454 | 0.1673 | 0.0051 | 1.4847 | 0.2845 | 0.7256 | 8338.1104 | 34.91 | 9.6972 | 9236.171 | 38.67 | 10.7417 | 11901.6912 | 49.83 | 13.8417 |  |  | менше 0,006 | менше 0,02
5 | [13 empty] | 8338.1104 | 34.91 | 9.6972 | 9236.171 | 38.67 | 10.7417 | 11901.6912 | 49.83 | 13.8417
6 | [13 empty] | 8338.1104 | 34.91 | 9.6972 | 9236.171 | 38.67 | 10.7417 | 11901.6912 | 49.83 | 13.8417
7 | [13 empty] | 8338.1104 | 34.91 | 9.6972 | 9236.171 | 38.67 | 10.7417 | 11901.6912 | 49.83 | 13.8417 | 25.5 | 6.4
8 | [13 empty] | 8338.1104 | 34.91 | 9.6972 | 9236.171 | 38.67 | 10.7417 | 11901.6912 | 49.83 | 13.8417
9 | [13 empty] | 8338.1104 | 34.91 | 9.6972 | 9236.171 | 38.67 | 10.7417 | 11901.6912 | 49.83 | 13.8417
10 | 92.8084 | 4.0294 | 0.8899 | 0.1136 | 0.1829 | 0.0062 | 0.054 | 0.0457 | 0.1752 | 0.0041 | 1.4115 | 0.2792 | 0.7255 | 8347.6642 | 34.95 | 9.7083 | 9248.1132 | 38.72 | 10.7556 | 11916.022 | 49.89 | 13.8583
11 | [13 empty] | 8347.6642 | 34.95 | 9.7083 | 9248.1132 | 38.72 | 10.7556 | 11916.022 | 49.89 | 13.8583
12 | [13 empty] | 8347.6642 | 34.95 | 9.7083 | 9248.1132 | 38.72 | 10.7556 | 11916.022 | 49.89 | 13.8583
13 | [13 empty] | 8347.6642 | 34.95 | 9.7083 | 9248.1132 | 38.72 | 10.7556 | 11916.022 | 49.89 | 13.8583
14 | [13 empty] | 8347.6642 | 34.95 | 9.7083 | 9248.1132 | 38.72 | 10.7556 | 11916.022 | 49.89 | 13.8583
15 | [13 empty] | 8347.6642 | 34.95 | 9.7083 | 9248.1132 | 38.72 | 10.7556 | 11916.022 | 49.89 | 13.8583 | 29.4 | 9.5
16 | [13 empty] | 8347.6642 | 34.95 | 9.7083 | 9248.1132 | 38.72 | 10.7556 | 11916.022 | 49.89 | 13.8583
17 | 92.7941 | 4.0218 | 0.8879 | 0.1131 | 0.1818 | 0.0048 | 0.0533 | 0.0446 | 0.1617 | 0.0046 | 1.4629 | 0.2695 | 0.725 | 8338.1104 | 34.91 | 9.6972 | 9236.171 | 38.67 | 10.7417 | 11906.4681 | 49.85 | 13.8472
18 | [13 empty] | 8338.1104 | 34.91 | 9.6972 | 9236.171 | 38.67 | 10.7417 | 11906.4681 | 49.85 | 13.8472
19 | [13 empty] | 8338.1104 | 34.91 | 9.6972 | 9236.171 | 38.67 | 10.7417 | 11906.4681 | 49.85 | 13.8472
20 | [13 empty] | 8338.1104 | 34.91 | 9.6972 | 9236.171 | 38.67 | 10.7417 | 11906.4681 | 49.85 | 13.8472
21 | [13 empty] | 8338.1104 | 34.91 | 9.6972 | 9236.171 | 38.67 | 10.7417 | 11906.4681 | 49.85 | 13.8472
22 | [13 empty] | 8338.1104 | 34.91 | 9.6972 | 9236.171 | 38.67 | 10.7417 | 11906.4681 | 49.85 | 13.8472 | 28.3 | 8.2
23 | [13 empty] | 8338.1104 | 34.91 | 9.6972 | 9236.171 | 38.67 | 10.7417 | 11906.4681 | 49.85 | 13.8472
24 | 92.7774 | 4.0101 | 0.887 | 0.1122 | 0.1809 | 0.0057 | 0.0531 | 0.0448 | 0.1675 | 0.0057 | 1.4829 | 0.2728 | 0.7253 | 8335.7219 | 34.9 | 9.6944 | 9236.171 | 38.67 | 10.7417 | 11901.6912 | 49.83 | 13.8417
25 | [13 empty] | 8335.7219 | 34.9 | 9.6944 | 9236.171 | 38.67 | 10.7417 | 11901.6912 | 49.83 | 13.8417
26 | [13 empty] | 8335.7219 | 34.9 | 9.6944 | 9236.171 | 38.67 | 10.7417 | 11901.6912 | 49.83 | 13.8417
27 | [13 empty] | 8335.7219 | 34.9 | 9.6944 | 9236.171 | 38.67 | 10.7417 | 11901.6912 | 49.83 | 13.8417
28 | [13 empty] | 8335.7219 | 34.9 | 9.6944 | 9236.171 | 38.67 | 10.7417 | 11901.6912 | 49.83 | 13.8417
29 | [13 empty] | 8335.7219 | 34.9 | 9.6944 | 9236.171 | 38.67 | 10.7417 | 11901.6912 | 49.83 | 13.8417 | 28.5 | 7.8
30 | [13 empty] | 8335.7219 | 34.9 | 9.6944 | 9236.171 | 38.67 | 10.7417 | 11901.6912 | 49.83 | 13.8417
31 | 92.8237 | 4.0054 | 0.8852 | 0.1129 | 0.1814 | 0.0035 | 0.0539 | 0.0454 | 0.1757 | 0.0042 | 1.4326 | 0.2761 | 0.7252 | 8342.8873 | 34.93 | 9.7028 | 9243.3363 | 38.7 | 10.75 | 11911.245 | 49.87 | 13.8528
Рівень одоризації відповідає вимогам чинних нормативних документів | [13 empty] | 8340.3555 | 34.9194 | 9.6998 | 9239.6581 | 38.6846 | 10.7457
Середньозважене значення теплоти згоряння:
| Головний інженер | [8 empty] | Кішінець О.Д. | [10 empty] | 2018-06-01
|  | Підрозділу підприємства, якому підпорядкована лабораторія | [8 empty] | прізвище | [5 empty] | підпис |  |  |  | дата
| Завідувач ВХАЛ | [8 empty] | Славінська А.В. | [10 empty] | 2018-06-01
|  | Лабораторія, де здійснювалось вимірювання газу | [8 empty] | прізвище | [5 empty] | підпис |  |  |  | дата
| Начальник ЛВДС | [8 empty] | Розраєнко М.В. | [10 empty] | 2018-06-01
|  | Підрозділу, відповідального за облік газу за маршрутом | [8 empty] | прізвище | [5 empty] | підпис |  |  |  | дата

## додаток
Додаток до Паспорту фізико-хімічних показників природного газу. Маршрут №132
Область | ГРС, прямий споживач | Cередньозважене значення вищої теплоти згоряння
|  | ккал/м³ | МДж/м³ | кВт*год./м³
Маршрут №132 |  | 9239.6581 | 38.6846 | 10.7457
Харківська | ГРС Троїцьке (Більшовик) | 9239.6581 | 38.6846 | 10.7457
Головний інженер |  | Кішінець О.Д. |  |  | 2018-06-01
Підрозділу підприємства, якому підпорядкована лабораторія |  | прізвище |  | підпис | дата
Завідувач ВХАЛ |  | Славінська А.В. |  |  | 2018-06-01
Лабораторія, де здійснювалось вимірювання газу |  | прізвище |  | підпис | дата
Начальник ЛВДС |  | Розраєнко М.В. |  |  | 2018-06-01
Підрозділу, відповідального за облік газу за маршрутом |  | прізвище |  | підпис | дата