## паспорт
АТ "Укртрансгаз" | [5 empty] | ПАСПОРТ ФІЗИКО-ХІМІЧНИХ ПОКАЗНИКІВ ПРИРОДНОГО ГАЗУ №134 | [18 empty] | Маршрут №134
Філія "УМГ "КИЇВТРАНСГАЗ" | [5 empty] | переданого Диканським ЛВУМГ та прийнятого ПАТ "Харківгаз"
Решетилівський п/м Диканське ЛВУМГ
Вимірювальна хіміко-аналітична лабораторія
Газопровід - підвід УКПГ Кегичівка по газопроводу "ШЕБЕЛИНКА-ДИКАНЬКА-КИЇВ"
Свідоцтво № 123/15 чинне до 31.12.2018 р. | [20 empty] | за період з 01.05.2018р. по 31.05.2018р.
Число місяця | Компонентний склад, % мол. | [11 empty] | Фізико-хімічні показники газу обчислені на основі компонентного складу, 101,325 кПа | [9 empty] | Температура точки роси вологи (Р = 3.92 МПа), °С | Температура точки роси вуглеводнів, °С | Масова концентрація сірководню, г/м3 | Масова концентрація меркаптанової сірки, г/м3 | Маса механічних домішок, г/м3
[13 empty] | Густина абсолютна, кг/м3,при 20 ºС, | Температура вимірювання/згоряння при 20/25°С
| метан, С1 | етан, С2 | пропан, С3 | ізо-бутан, і-С4 | н-бутан, н-С4 | нео-пентан, нео-С5 | ізо-пентан, і-С5 | н-пентан, н-С5 | гексани та вищі, С6+ | кисень, О2 | азот, N2 | діоксид вуглецю, CО2 |  | Теплота згоряння нижча |  |  | Теплота згоряння вища |  |  | Число Воббе вище
[14 empty] | ккал/м3 | МДж/м3 | кВт⋅год/м3 | ккал/м3 | МДж/м3 | кВт⋅год/м3 | ккал/м3 | МДж/м3 | кВт⋅год/м3
1 | [13 empty] | 8378.7142 | 35.08 | 9.7444 | 9281.5517 | 38.86 | 10.7944 | 11930.3527 | 49.95 | 13.875
2 | [13 empty] | 8378.7142 | 35.08 | 9.7444 | 9281.5517 | 38.86 | 10.7944 | 11930.3527 | 49.95 | 13.875 | 25.5 | 6.8
3 | [13 empty] | 8378.7142 | 35.08 | 9.7444 | 9281.5517 | 38.86 | 10.7944 | 11930.3527 | 49.95 | 13.875
4 | 92.446 | 4.1194 | 0.9798 | 0.1419 | 0.1997 | 0.0057 | 0.0637 | 0.0531 | 0.2217 | 0.0047 | 1.4696 | 0.2947 | 0.7301 | 8385.8795 | 35.11 | 9.7528 | 9288.7171 | 38.89 | 10.8028 | 11930.3527 | 49.95 | 13.875
5 | [13 empty] | 8385.8795 | 35.11 | 9.7528 | 9288.7171 | 38.89 | 10.8028 | 11930.3527 | 49.95 | 13.875
6 | [13 empty] | 8385.8795 | 35.11 | 9.7528 | 9288.7171 | 38.89 | 10.8028 | 11930.3527 | 49.95 | 13.875
7 | [13 empty] | 8385.8795 | 35.11 | 9.7528 | 9288.7171 | 38.89 | 10.8028 | 11930.3527 | 49.95 | 13.875 | 27.8 | 8.3 |  |  | відсут.
8 | [13 empty] | 8385.8795 | 35.11 | 9.7528 | 9288.7171 | 38.89 | 10.8028 | 11930.3527 | 49.95 | 13.875
9 | [13 empty] | 8385.8795 | 35.11 | 9.7528 | 9288.7171 | 38.89 | 10.8028 | 11930.3527 | 49.95 | 13.875
10 | 92.4992 | 4.0687 | 0.9686 | 0.1403 | 0.2015 | 0.0054 | 0.0652 | 0.0563 | 0.266 | 0.0048 | 1.4238 | 0.3004 | 0.7309 | 8397.8218 | 35.16 | 9.7667 | 9303.0478 | 38.95 | 10.8194 | 11942.295 | 50 | 13.8889 |  |  | менше 0,006 | менше 0,02
11 | [13 empty] | 8397.8218 | 35.16 | 9.7667 | 9303.0478 | 38.95 | 10.8194 | 11942.295 | 50 | 13.8889
12 | [13 empty] | 8397.8218 | 35.16 | 9.7667 | 9303.0478 | 38.95 | 10.8194 | 11942.295 | 50 | 13.8889
13 | [13 empty] | 8397.8218 | 35.16 | 9.7667 | 9303.0478 | 38.95 | 10.8194 | 11942.295 | 50 | 13.8889
14 | [13 empty] | 8397.8218 | 35.16 | 9.7667 | 9303.0478 | 38.95 | 10.8194 | 11942.295 | 50 | 13.8889
15 | [13 empty] | 8397.8218 | 35.16 | 9.7667 | 9303.0478 | 38.95 | 10.8194 | 11942.295 | 50 | 13.8889 | 31.4 | 11.3
16 | [13 empty] | 8397.8218 | 35.16 | 9.7667 | 9303.0478 | 38.95 | 10.8194 | 11942.295 | 50 | 13.8889
17 | 92.5818 | 4.071 | 0.9636 | 0.14 | 0.1973 | 0.0044 | 0.0631 | 0.0534 | 0.2277 | 0.0044 | 1.3853 | 0.308 | 0.7294 | 8385.8795 | 35.11 | 9.7528 | 9288.7171 | 38.89 | 10.8028 | 11937.5181 | 49.98 | 13.8833
18 | [13 empty] | 8385.8795 | 35.11 | 9.7528 | 9288.7171 | 38.89 | 10.8028 | 11937.5181 | 49.98 | 13.8833
19 | [13 empty] | 8385.8795 | 35.11 | 9.7528 | 9288.7171 | 38.89 | 10.8028 | 11937.5181 | 49.98 | 13.8833
20 | [13 empty] | 8385.8795 | 35.11 | 9.7528 | 9288.7171 | 38.89 | 10.8028 | 11937.5181 | 49.98 | 13.8833
21 | [13 empty] | 8385.8795 | 35.11 | 9.7528 | 9288.7171 | 38.89 | 10.8028 | 11937.5181 | 49.98 | 13.8833
22 | [13 empty] | 8385.8795 | 35.11 | 9.7528 | 9288.7171 | 38.89 | 10.8028 | 11937.5181 | 49.98 | 13.8833 | 30.4 | 10.6
23 | [13 empty] | 8385.8795 | 35.11 | 9.7528 | 9288.7171 | 38.89 | 10.8028 | 11937.5181 | 49.98 | 13.8833
24 | 92.5899 | 4.0426 | 0.9555 | 0.1379 | 0.195 | 0.0055 | 0.0635 | 0.0534 | 0.2289 | 0.0049 | 1.4219 | 0.301 | 0.7292 | 8381.1026 | 35.09 | 9.7472 | 9283.9401 | 38.87 | 10.7972 | 11930.3527 | 49.95 | 13.875
25 | [13 empty] | 8381.1026 | 35.09 | 9.7472 | 9283.9401 | 38.87 | 10.7972 | 11930.3527 | 49.95 | 13.875
26 | [13 empty] | 8381.1026 | 35.09 | 9.7472 | 9283.9401 | 38.87 | 10.7972 | 11930.3527 | 49.95 | 13.875
27 | [13 empty] | 8381.1026 | 35.09 | 9.7472 | 9283.9401 | 38.87 | 10.7972 | 11930.3527 | 49.95 | 13.875
28 | [13 empty] | 8381.1026 | 35.09 | 9.7472 | 9283.9401 | 38.87 | 10.7972 | 11930.3527 | 49.95 | 13.875
29 | [13 empty] | 8381.1026 | 35.09 | 9.7472 | 9283.9401 | 38.87 | 10.7972 | 11930.3527 | 49.95 | 13.875 | 30.5 | 9.4
30 | [13 empty] | 8381.1026 | 35.09 | 9.7472 | 9283.9401 | 38.87 | 10.7972 | 11930.3527 | 49.95 | 13.875
31 | 92.4606 | 4.1347 | 0.9849 | 0.1414 | 0.2018 | 0.0042 | 0.0639 | 0.0538 | 0.2071 | 0.0047 | 1.4327 | 0.3102 | 0.7298 | 8383.4911 | 35.1 | 9.75 | 9286.3286 | 38.88 | 10.8 | 11930.3527 | 49.95 | 13.875
Рівень одоризації відповідає вимогам чинних нормативних документів | [13 empty] | 8387.7903 | 35.118 | 9.755 | 9291.3444 | 38.901 | 10.8058
Середньозважене значення теплоти згоряння:
| Головний інженер | [8 empty] | Кішінець О.Д. | [10 empty] | 2018-06-01
|  | Підрозділу підприємства, якому підпорядкована лабораторія | [8 empty] | прізвище | [5 empty] | підпис |  |  |  | дата
| Завідувач ВХАЛ | [8 empty] | Славінська А.В. | [10 empty] | 2018-06-01
|  | Лабораторія, де здійснювалось вимірювання газу | [8 empty] | прізвище | [5 empty] | підпис |  |  |  | дата
| Начальник ЛВДС | [8 empty] | Розраєнко М.В. | [10 empty] | 2018-06-01
|  | Підрозділу, відповідального за облік газу за маршрутом | [8 empty] | прізвище | [5 empty] | підпис |  |  |  | дата

## додаток
Додаток до Паспорту фізико-хімічних показників природного газу. Маршрут №134
Область | ГРС, прямий споживач | Cередньозважене значення вищої теплоти згоряння
|  | ккал/м³ | МДж/м³ | кВт*год./м³
Маршрут №134 |  | 9291.3444 | 38.901 | 10.8058
Харківська | ГРС Старовірівка | 9291.3444 | 38.901 | 10.8058
Головний інженер |  | Кішінець О.Д. |  |  | 2018-06-01
Підрозділу підприємства, якому підпорядкована лабораторія |  | прізвище |  | підпис | дата
Завідувач ВХАЛ |  | Славінська А.В. |  |  | 2018-06-01
Лабораторія, де здійснювалось вимірювання газу |  | прізвище |  | підпис | дата
Начальник ЛВДС |  | Розраєнко М.В. |  |  | 2018-06-01
Підрозділу, відповідального за облік газу за маршрутом |  | прізвище |  | підпис | дата