## паспорт
АТ "Укртрансгаз" | [5 empty] | ПАСПОРТ ФІЗИКО-ХІМІЧНИХ ПОКАЗНИКІВ ПРИРОДНОГО ГАЗУ №135 | [18 empty] | Маршрут №135
Філія "УМГ "КИЇВТРАНСГАЗ" | [5 empty] | переданого Диканським ЛВУМГ та прийнятого ПАТ "Харківгаз", ПАТ "Полтавагаз"
Решетилівський п/м Диканське ЛВУМГ
Вимірювальна хіміко-аналітична лабораторія
Газопровід - підвід УКПГ-2 по газопроводу "ШЕБЕЛИНКА-ДИКАНЬКА-КИЇВ"
Свідоцтво № 123/15 чинне до 31.12.2018 р. | [20 empty] | за період з 01.05.2018р. по 31.05.2018р.
Число місяця | Компонентний склад, % мол. | [11 empty] | Фізико-хімічні показники газу обчислені на основі компонентного складу, 101,325 кПа | [9 empty] | Температура точки роси вологи (Р = 3.92 МПа), °С | Температура точки роси вуглеводнів, °С | Масова концентрація сірководню, г/м3 | Масова концентрація меркаптанової сірки, г/м3 | Маса механічних домішок, г/м3
[13 empty] | Густина абсолютна, кг/м3,при 20 ºС, | Температура вимірювання/згоряння при 20/25°С
| метан, С1 | етан, С2 | пропан, С3 | ізо-бутан, і-С4 | н-бутан, н-С4 | нео-пентан, нео-С5 | ізо-пентан, і-С5 | н-пентан, н-С5 | гексани та вищі, С6+ | кисень, О2 | азот, N2 | діоксид вуглецю, CО2 |  | Теплота згоряння нижча |  |  | Теплота згоряння вища |  |  | Число Воббе вище
[14 empty] | ккал/м3 | МДж/м3 | кВт⋅год/м3 | ккал/м3 | МДж/м3 | кВт⋅год/м3 | ккал/м3 | МДж/м3 | кВт⋅год/м3
1 | [13 empty] | 8304.6719 | 34.77 | 9.6583 | 9200.3441 | 38.52 | 10.7 | 11863.4759 | 49.67 | 13.7972
2 | [13 empty] | 8304.6719 | 34.77 | 9.6583 | 9200.3441 | 38.52 | 10.7 | 11863.4759 | 49.67 | 13.7972
3 | [13 empty] | 8304.6719 | 34.77 | 9.6583 | 9200.3441 | 38.52 | 10.7 | 11863.4759 | 49.67 | 13.7972 | -11.5 | -12.1
4 | 92.6635 | 3.9297 | 0.9903 | 0.1375 | 0.2 | 0.0052 | 0.0541 | 0.0421 | 0.053 | 0.0046 | 1.5716 | 0.3486 | 0.7247 | 8304.6719 | 34.77 | 9.6583 | 9200.3441 | 38.52 | 10.7 | 11861.0874 | 49.66 | 13.7944
5 | [13 empty] | 8304.6719 | 34.77 | 9.6583 | 9200.3441 | 38.52 | 10.7 | 11861.0874 | 49.66 | 13.7944
6 | [13 empty] | 8304.6719 | 34.77 | 9.6583 | 9200.3441 | 38.52 | 10.7 | 11861.0874 | 49.66 | 13.7944
7 | [13 empty] | 8304.6719 | 34.77 | 9.6583 | 9200.3441 | 38.52 | 10.7 | 11861.0874 | 49.66 | 13.7944
8 | [13 empty] | 8304.6719 | 34.77 | 9.6583 | 9200.3441 | 38.52 | 10.7 | 11861.0874 | 49.66 | 13.7944 | -9.8 | -10.5
9 | [13 empty] | 8304.6719 | 34.77 | 9.6583 | 9200.3441 | 38.52 | 10.7 | 11861.0874 | 49.66 | 13.7944
10 | [13 empty] | 8304.6719 | 34.77 | 9.6583 | 9200.3441 | 38.52 | 10.7 | 11861.0874 | 49.66 | 13.7944
11 | 92.7182 | 3.9297 | 0.9882 | 0.1371 | 0.2004 | 0.0047 | 0.0541 | 0.0424 | 0.049 | 0.0041 | 1.5308 | 0.3412 | 0.7242 | 8307.0604 | 34.78 | 9.6611 | 9202.7325 | 38.53 | 10.7028 | 11868.2528 | 49.69 | 13.8028
12 | [13 empty] | 8307.0604 | 34.78 | 9.6611 | 9202.7325 | 38.53 | 10.7028 | 11868.2528 | 49.69 | 13.8028
13 | [13 empty] | 8307.0604 | 34.78 | 9.6611 | 9202.7325 | 38.53 | 10.7028 | 11868.2528 | 49.69 | 13.8028
14 | [13 empty] | 8307.0604 | 34.78 | 9.6611 | 9202.7325 | 38.53 | 10.7028 | 11868.2528 | 49.69 | 13.8028
15 | [13 empty] | 8307.0604 | 34.78 | 9.6611 | 9202.7325 | 38.53 | 10.7028 | 11868.2528 | 49.69 | 13.8028
16 | [13 empty] | 8307.0604 | 34.78 | 9.6611 | 9202.7325 | 38.53 | 10.7028 | 11868.2528 | 49.69 | 13.8028 | -6 | -6 |  |  | відсут.
17 | 92.6615 | 3.9336 | 0.9982 | 0.1388 | 0.2033 | 0.0048 | 0.0555 | 0.0437 | 0.0555 | 0.0047 | 1.555 | 0.3453 | 0.7249 | 8309.4489 | 34.79 | 9.6639 | 9205.121 | 38.54 | 10.7056 | 11865.8643 | 49.68 | 13.8 |  |  | менше 0,006 | менше 0,02
18 | [13 empty] | 8309.4489 | 34.79 | 9.6639 | 9205.121 | 38.54 | 10.7056 | 11865.8643 | 49.68 | 13.8
19 | [13 empty] | 8309.4489 | 34.79 | 9.6639 | 9205.121 | 38.54 | 10.7056 | 11865.8643 | 49.68 | 13.8
20 | [13 empty] | 8309.4489 | 34.79 | 9.6639 | 9205.121 | 38.54 | 10.7056 | 11865.8643 | 49.68 | 13.8
21 | [13 empty] | 8309.4489 | 34.79 | 9.6639 | 9205.121 | 38.54 | 10.7056 | 11865.8643 | 49.68 | 13.8
22 | [13 empty] | 8309.4489 | 34.79 | 9.6639 | 9205.121 | 38.54 | 10.7056 | 11865.8643 | 49.68 | 13.8
23 | [13 empty] | 8309.4489 | 34.79 | 9.6639 | 9205.121 | 38.54 | 10.7056 | 11865.8643 | 49.68 | 13.8 | -8.4 | -9.7
24 | 92.7297 | 3.8901 | 0.9808 | 0.1357 | 0.1985 | 0.0052 | 0.054 | 0.0422 | 0.0536 | 0.0053 | 1.5643 | 0.3406 | 0.7242 | 8299.895 | 34.75 | 9.6528 | 9197.9556 | 38.51 | 10.6972 | 11861.0874 | 49.66 | 13.7944
25 | [13 empty] | 8299.895 | 34.75 | 9.6528 | 9197.9556 | 38.51 | 10.6972 | 11861.0874 | 49.66 | 13.7944
26 | [13 empty] | 8299.895 | 34.75 | 9.6528 | 9197.9556 | 38.51 | 10.6972 | 11861.0874 | 49.66 | 13.7944
27 | [13 empty] | 8299.895 | 34.75 | 9.6528 | 9197.9556 | 38.51 | 10.6972 | 11861.0874 | 49.66 | 13.7944
28 | [13 empty] | 8299.895 | 34.75 | 9.6528 | 9197.9556 | 38.51 | 10.6972 | 11861.0874 | 49.66 | 13.7944
29 | [13 empty] | 8299.895 | 34.75 | 9.6528 | 9197.9556 | 38.51 | 10.6972 | 11861.0874 | 49.66 | 13.7944
30 | [13 empty] | 8299.895 | 34.75 | 9.6528 | 9197.9556 | 38.51 | 10.6972 | 11861.0874 | 49.66 | 13.7944 | -9.4 | -11.2
31 | 92.7236 | 3.9155 | 0.9855 | 0.1377 | 0.2012 | 0.0041 | 0.0551 | 0.0435 | 0.0554 | 0.0043 | 1.5329 | 0.3411 | 0.7244 | 8307.0604 | 34.78 | 9.6611 | 9205.121 | 38.54 | 10.7056 | 11868.2528 | 49.69 | 13.8028
Рівень одоризації відповідає вимогам чинних нормативних документів | [13 empty] | 8305.3885 | 34.773 | 9.6592 | 9201.61 | 38.5253 | 10.7015
Середньозважене значення теплоти згоряння:
| Головний інженер | [8 empty] | Кішінець О.Д. | [10 empty] | 2018-06-01
|  | Підрозділу підприємства, якому підпорядкована лабораторія | [8 empty] | прізвище | [5 empty] | підпис |  |  |  | дата
| Завідувач ВХАЛ | [8 empty] | Славінська А.В. | [10 empty] | 2018-06-01
|  | Лабораторія, де здійснювалось вимірювання газу | [8 empty] | прізвище | [5 empty] | підпис |  |  |  | дата
| Начальник ЛВДС | [8 empty] | Розраєнко М.В. | [10 empty] | 2018-06-01
|  | Підрозділу, відповідального за облік газу за маршрутом | [8 empty] | прізвище | [5 empty] | підпис |  |  |  | дата

## додаток
Додаток до Паспорту фізико-хімічних показників природного газу. Маршрут №135
Область | ГРС, прямий споживач | Cередньозважене значення вищої теплоти згоряння
|  | ккал/м³ | МДж/м³ | кВт*год./м³
Маршрут №135 |  | 9201.61 | 38.5253 | 10.7015
Полтавська | ГРС Грякове | 9201.6338 | 38.5254 | 10.7015
Харківська | ГРС Комишувата | 9201.5861 | 38.5252 | 10.7014
Головний інженер |  | Кішінець О.Д. |  |  | 2018-06-01
Підрозділу підприємства, якому підпорядкована лабораторія |  | прізвище |  | підпис | дата
Завідувач ВХАЛ |  | Славінська А.В. |  |  | 2018-06-01
Лабораторія, де здійснювалось вимірювання газу |  | прізвище |  | підпис | дата
Начальник ЛВДС |  | Розраєнко М.В. |  |  | 2018-06-01
Підрозділу, відповідального за облік газу за маршрутом |  | прізвище |  | підпис | дата