## паспорт
АТ "Укртрансгаз" | [5 empty] | ПАСПОРТ ФІЗИКО-ХІМІЧНИХ ПОКАЗНИКІВ ПРИРОДНОГО ГАЗУ №136 | [18 empty] | Маршрут №136
Філія "УМГ "КИЇВТРАНСГАЗ" | [5 empty] | переданого Диканським ЛВУМГ та прийнятого ПАТ "Харківгаз"
Решетилівський п/м Диканське ЛВУМГ
Вимірювальна хіміко-аналітична лабораторія
по газопроводу "Шебелинка-Полтава-Київ" (ШПК)
Свідоцтво № 123/15 чинне до 31.12.2018 р. | [20 empty] | за період з 01.05.2018р. по 31.05.2018р.
Число місяця | Компонентний склад, % мол. | [11 empty] | Фізико-хімічні показники газу обчислені на основі компонентного складу, 101,325 кПа | [9 empty] | Температура точки роси вологи (Р = 3.92 МПа), °С | Температура точки роси вуглеводнів, °С | Масова концентрація сірководню, г/м3 | Масова концентрація меркаптанової сірки, г/м3 | Маса механічних домішок, г/м3
[13 empty] | Густина абсолютна, кг/м3,при 20 ºС, | Температура вимірювання/згоряння при 20/25°С
| метан, С1 | етан, С2 | пропан, С3 | ізо-бутан, і-С4 | н-бутан, н-С4 | нео-пентан, нео-С5 | ізо-пентан, і-С5 | н-пентан, н-С5 | гексани та вищі, С6+ | кисень, О2 | азот, N2 | діоксид вуглецю, CО2 |  | Теплота згоряння нижча |  |  | Теплота згоряння вища |  |  | Число Воббе вище
[14 empty] | ккал/м3 | МДж/м3 | кВт⋅год/м3 | ккал/м3 | МДж/м3 | кВт⋅год/м3 | ккал/м3 | МДж/м3 | кВт⋅год/м3
1 | [13 empty] | 8302.2835 | 34.76 | 9.6556 | 9200.3441 | 38.52 | 10.7 | 11863.4759 | 49.67 | 13.7972
2 | [13 empty] | 8302.2835 | 34.76 | 9.6556 | 9200.3441 | 38.52 | 10.7 | 11863.4759 | 49.67 | 13.7972
3 | [13 empty] | 8302.2835 | 34.76 | 9.6556 | 9200.3441 | 38.52 | 10.7 | 11863.4759 | 49.67 | 13.7972 | -0.2 | -1.2
4 | 92.6611 | 3.9309 | 0.9904 | 0.1382 | 0.2018 | 0.0051 | 0.0556 | 0.0433 | 0.0557 | 0.0048 | 1.5671 | 0.346 | 0.7248 | 8307.0604 | 34.78 | 9.6611 | 9202.7325 | 38.53 | 10.7028 | 11863.4759 | 49.67 | 13.7972
5 | [13 empty] | 8307.0604 | 34.78 | 9.6611 | 9202.7325 | 38.53 | 10.7028 | 11863.4759 | 49.67 | 13.7972
6 | [13 empty] | 8307.0604 | 34.78 | 9.6611 | 9202.7325 | 38.53 | 10.7028 | 11863.4759 | 49.67 | 13.7972
7 | [13 empty] | 8307.0604 | 34.78 | 9.6611 | 9202.7325 | 38.53 | 10.7028 | 11863.4759 | 49.67 | 13.7972 | -0.3 | -1.1
8 | [13 empty] | 8307.0604 | 34.78 | 9.6611 | 9202.7325 | 38.53 | 10.7028 | 11863.4759 | 49.67 | 13.7972
9 | [13 empty] | 8307.0604 | 34.78 | 9.6611 | 9202.7325 | 38.53 | 10.7028 | 11863.4759 | 49.67 | 13.7972
10 | 92.7755 | 3.9077 | 0.9825 | 0.1367 | 0.1989 | 0.0051 | 0.0541 | 0.042 | 0.0479 | 0.0042 | 1.506 | 0.3394 | 0.7238 | 8304.6719 | 34.77 | 9.6583 | 9202.7325 | 38.53 | 10.7028 | 11870.6412 | 49.7 | 13.8056
11 | [13 empty] | 8304.6719 | 34.77 | 9.6583 | 9202.7325 | 38.53 | 10.7028 | 11870.6412 | 49.7 | 13.8056
12 | [13 empty] | 8304.6719 | 34.77 | 9.6583 | 9202.7325 | 38.53 | 10.7028 | 11870.6412 | 49.7 | 13.8056
13 | [13 empty] | 8304.6719 | 34.77 | 9.6583 | 9202.7325 | 38.53 | 10.7028 | 11870.6412 | 49.7 | 13.8056
14 | [13 empty] | 8304.6719 | 34.77 | 9.6583 | 9202.7325 | 38.53 | 10.7028 | 11870.6412 | 49.7 | 13.8056
15 | [13 empty] | 8304.6719 | 34.77 | 9.6583 | 9202.7325 | 38.53 | 10.7028 | 11870.6412 | 49.7 | 13.8056
16 | [13 empty] | 8304.6719 | 34.77 | 9.6583 | 9202.7325 | 38.53 | 10.7028 | 11870.6412 | 49.7 | 13.8056 | 1.6 | 1.9 |  |  | відсут.
17 | 92.6515 | 3.946 | 0.9971 | 0.1395 | 0.2038 | 0.0045 | 0.0555 | 0.0435 | 0.0523 | 0.0043 | 1.555 | 0.347 | 0.7249 | 8309.4489 | 34.79 | 9.6639 | 9205.121 | 38.54 | 10.7056 | 11865.8643 | 49.68 | 13.8 |  |  | менше 0,006 | менше 0,02
18 | [13 empty] | 8309.4489 | 34.79 | 9.6639 | 9205.121 | 38.54 | 10.7056 | 11865.8643 | 49.68 | 13.8
19 | [13 empty] | 8309.4489 | 34.79 | 9.6639 | 9205.121 | 38.54 | 10.7056 | 11865.8643 | 49.68 | 13.8
20 | [13 empty] | 8309.4489 | 34.79 | 9.6639 | 9205.121 | 38.54 | 10.7056 | 11865.8643 | 49.68 | 13.8
21 | [13 empty] | 8309.4489 | 34.79 | 9.6639 | 9205.121 | 38.54 | 10.7056 | 11865.8643 | 49.68 | 13.8
22 | [13 empty] | 8309.4489 | 34.79 | 9.6639 | 9205.121 | 38.54 | 10.7056 | 11865.8643 | 49.68 | 13.8
23 | [13 empty] | 8309.4489 | 34.79 | 9.6639 | 9205.121 | 38.54 | 10.7056 | 11865.8643 | 49.68 | 13.8 | 1.9 | 1.4
24 | 92.6826 | 3.9113 | 0.9874 | 0.1375 | 0.2013 | 0.0052 | 0.0554 | 0.0439 | 0.0586 | 0.0054 | 1.5696 | 0.3418 | 0.7247 | 8304.6719 | 34.77 | 9.6583 | 9202.7325 | 38.53 | 10.7028 | 11863.4759 | 49.67 | 13.7972
25 | [13 empty] | 8304.6719 | 34.77 | 9.6583 | 9202.7325 | 38.53 | 10.7028 | 11863.4759 | 49.67 | 13.7972
26 | [13 empty] | 8304.6719 | 34.77 | 9.6583 | 9202.7325 | 38.53 | 10.7028 | 11863.4759 | 49.67 | 13.7972
27 | [13 empty] | 8304.6719 | 34.77 | 9.6583 | 9202.7325 | 38.53 | 10.7028 | 11863.4759 | 49.67 | 13.7972
28 | [13 empty] | 8304.6719 | 34.77 | 9.6583 | 9202.7325 | 38.53 | 10.7028 | 11863.4759 | 49.67 | 13.7972
29 | [13 empty] | 8304.6719 | 34.77 | 9.6583 | 9202.7325 | 38.53 | 10.7028 | 11863.4759 | 49.67 | 13.7972
30 | [13 empty] | 8304.6719 | 34.77 | 9.6583 | 9202.7325 | 38.53 | 10.7028 | 11863.4759 | 49.67 | 13.7972 | -3.8 | -6.1
31 | 92.7173 | 3.9112 | 0.9862 | 0.1379 | 0.2013 | 0.0041 | 0.0553 | 0.0435 | 0.0584 | 0.0042 | 1.5405 | 0.3401 | 0.7245 | 8307.0604 | 34.78 | 9.6611 | 9205.121 | 38.54 | 10.7056 | 11868.2528 | 49.69 | 13.8028
Рівень одоризації відповідає вимогам чинних нормативних документів | [13 empty] | 8306.0334 | 34.7757 | 9.6599 | 9203.1624 | 38.5318 | 10.7033
Середньозважене значення теплоти згоряння:
| Головний інженер | [8 empty] | Кішінець О.Д. | [10 empty] | 2018-06-01
|  | Підрозділу підприємства, якому підпорядкована лабораторія | [8 empty] | прізвище | [5 empty] | підпис |  |  |  | дата
| Завідувач ВХАЛ | [8 empty] | Славінська А.В. | [10 empty] | 2018-06-01
|  | Лабораторія, де здійснювалось вимірювання газу | [8 empty] | прізвище | [5 empty] | підпис |  |  |  | дата
| Начальник ЛВДС | [8 empty] | Розраєнко М.В. | [10 empty] | 2018-06-01
|  | Підрозділу, відповідального за облік газу за маршрутом | [8 empty] | прізвище | [5 empty] | підпис |  |  |  | дата

## додаток
Додаток до Паспорту фізико-хімічних показників природного газу. Маршрут №136
Область | ГРС, прямий споживач | Cередньозважене значення вищої теплоти згоряння
|  | ккал/м³ | МДж/м³ | кВт*год./м³
Маршрут №136 |  | 9203.1624 | 38.5318 | 10.7033
Харківська | ГРС Нова Водолага | 9203.1863 | 38.5319 | 10.7033
Харківська | ГРС Слобожанське (Комінтерн) | 9203.0669 | 38.5314 | 10.7032
Головний інженер |  | Кішінець О.Д. |  |  | 2018-06-01
Підрозділу підприємства, якому підпорядкована лабораторія |  | прізвище |  | підпис | дата
Завідувач ВХАЛ |  | Славінська А.В. |  |  | 2018-06-01
Лабораторія, де здійснювалось вимірювання газу |  | прізвище |  | підпис | дата
Начальник ЛВДС |  | Розраєнко М.В. |  |  | 2018-06-01
Підрозділу, відповідального за облік газу за маршрутом |  | прізвище |  | підпис | дата