## паспорт
АТ "Укртрансгаз" | [5 empty] | ПАСПОРТ ФІЗИКО-ХІМІЧНИХ ПОКАЗНИКІВ ПРИРОДНОГО ГАЗУ №137 | [18 empty] | Маршрут №137
Філія "УМГ "КИЇВТРАНСГАЗ" | [5 empty] | переданого Диканським ЛВУМГ та прийнятого ПАТ "Харківгаз"
Решетилівський п/м Диканське ЛВУМГ
Вимірювальна хіміко-аналітична лабораторія
Газопровід - підвід УКПГ Ланна по газопроводу "ЄФРЕМІВКА-ДИКАНЬКА-КИЇВ"
Свідоцтво № 123/15 чинне до 31.12.2018 р. | [20 empty] | за період з 01.05.2018р. по 31.05.2018р.
Число місяця | Компонентний склад, % мол. | [11 empty] | Фізико-хімічні показники газу обчислені на основі компонентного складу, 101,325 кПа | [9 empty] | Температура точки роси вологи (Р = 3.92 МПа), °С | Температура точки роси вуглеводнів, °С | Масова концентрація сірководню, г/м3 | Масова концентрація меркаптанової сірки, г/м3 | Маса механічних домішок, г/м3
[13 empty] | Густина абсолютна, кг/м3,при 20 ºС, | Температура вимірювання/згоряння при 20/25°С
| метан, С1 | етан, С2 | пропан, С3 | ізо-бутан, і-С4 | н-бутан, н-С4 | нео-пентан, нео-С5 | ізо-пентан, і-С5 | н-пентан, н-С5 | гексани та вищі, С6+ | кисень, О2 | азот, N2 | діоксид вуглецю, CО2 |  | Теплота згоряння нижча |  |  | Теплота згоряння вища |  |  | Число Воббе вище
[14 empty] | ккал/м3 | МДж/м3 | кВт⋅год/м3 | ккал/м3 | МДж/м3 | кВт⋅год/м3 | ккал/м3 | МДж/м3 | кВт⋅год/м3
1 | [13 empty] | 8385.8795 | 35.11 | 9.7528 | 9291.1055 | 38.9 | 10.8056 | 11954.2373 | 50.05 | 13.9028
2 | [13 empty] | 8385.8795 | 35.11 | 9.7528 | 9291.1055 | 38.9 | 10.8056 | 11954.2373 | 50.05 | 13.9028
3 | [13 empty] | 8385.8795 | 35.11 | 9.7528 | 9291.1055 | 38.9 | 10.8056 | 11954.2373 | 50.05 | 13.9028 | 18.2 | -0.4
4 | 92.7097 | 3.9613 | 1.0662 | 0.1586 | 0.2217 | 0.0043 | 0.0712 | 0.0563 | 0.175 | 0.0048 | 1.2667 | 0.3041 | 0.7288 | 8395.4334 | 35.15 | 9.7639 | 9300.6593 | 38.94 | 10.8167 | 11956.6258 | 50.06 | 13.9056
5 | [13 empty] | 8395.4334 | 35.15 | 9.7639 | 9300.6593 | 38.94 | 10.8167 | 11956.6258 | 50.06 | 13.9056
6 | [13 empty] | 8395.4334 | 35.15 | 9.7639 | 9300.6593 | 38.94 | 10.8167 | 11956.6258 | 50.06 | 13.9056
7 | [13 empty] | 8395.4334 | 35.15 | 9.7639 | 9300.6593 | 38.94 | 10.8167 | 11956.6258 | 50.06 | 13.9056
8 | [13 empty] | 8395.4334 | 35.15 | 9.7639 | 9300.6593 | 38.94 | 10.8167 | 11956.6258 | 50.06 | 13.9056 | 18.9 | -0.2
9 | [13 empty] | 8395.4334 | 35.15 | 9.7639 | 9300.6593 | 38.94 | 10.8167 | 11956.6258 | 50.06 | 13.9056
10 | [13 empty] | 8395.4334 | 35.15 | 9.7639 | 9300.6593 | 38.94 | 10.8167 | 11956.6258 | 50.06 | 13.9056
11 | 92.728 | 3.9626 | 1.0687 | 0.1589 | 0.2234 | 0.0036 | 0.0719 | 0.0569 | 0.1859 | 0.0037 | 1.2343 | 0.3021 | 0.729 | 8402.5988 | 35.18 | 9.7722 | 9307.8247 | 38.97 | 10.825 | 11963.7911 | 50.09 | 13.9139
12 | [13 empty] | 8402.5988 | 35.18 | 9.7722 | 9307.8247 | 38.97 | 10.825 | 11963.7911 | 50.09 | 13.9139
13 | [13 empty] | 8402.5988 | 35.18 | 9.7722 | 9307.8247 | 38.97 | 10.825 | 11963.7911 | 50.09 | 13.9139
14 | [13 empty] | 8402.5988 | 35.18 | 9.7722 | 9307.8247 | 38.97 | 10.825 | 11963.7911 | 50.09 | 13.9139
15 | [13 empty] | 8402.5988 | 35.18 | 9.7722 | 9307.8247 | 38.97 | 10.825 | 11963.7911 | 50.09 | 13.9139
16 | [13 empty] | 8402.5988 | 35.18 | 9.7722 | 9307.8247 | 38.97 | 10.825 | 11963.7911 | 50.09 | 13.9139 | 22.6 | 3.8
17 | 92.7083 | 3.9648 | 1.0682 | 0.159 | 0.2228 | 0.003 | 0.0715 | 0.0571 | 0.1866 | 0.004 | 1.2541 | 0.3007 | 0.7291 | 8402.5988 | 35.18 | 9.7722 | 9305.4363 | 38.96 | 10.8222 | 11961.4027 | 50.08 | 13.9111
18 | [13 empty] | 8402.5988 | 35.18 | 9.7722 | 9305.4363 | 38.96 | 10.8222 | 11961.4027 | 50.08 | 13.9111
19 | [13 empty] | 8402.5988 | 35.18 | 9.7722 | 9305.4363 | 38.96 | 10.8222 | 11961.4027 | 50.08 | 13.9111
20 | [13 empty] | 8402.5988 | 35.18 | 9.7722 | 9305.4363 | 38.96 | 10.8222 | 11961.4027 | 50.08 | 13.9111
21 | [13 empty] | 8402.5988 | 35.18 | 9.7722 | 9305.4363 | 38.96 | 10.8222 | 11961.4027 | 50.08 | 13.9111
22 | [13 empty] | 8402.5988 | 35.18 | 9.7722 | 9305.4363 | 38.96 | 10.8222 | 11961.4027 | 50.08 | 13.9111
23 | [13 empty] | 8402.5988 | 35.18 | 9.7722 | 9305.4363 | 38.96 | 10.8222 | 11961.4027 | 50.08 | 13.9111 | 18.9 | 1 |  |  | відсут.
24 | [13 empty] | 8402.5988 | 35.18 | 9.7722 | 9305.4363 | 38.96 | 10.8222 | 11961.4027 | 50.08 | 13.9111
25 | 92.7217 | 3.951 | 1.0641 | 0.1582 | 0.2214 | 0.0031 | 0.0708 | 0.0564 | 0.1884 | 0.0044 | 1.262 | 0.2986 | 0.729 | 8400.2103 | 35.17 | 9.7694 | 9303.0478 | 38.95 | 10.8194 | 11959.0142 | 50.07 | 13.9083 |  |  | менше 0,006 | менше 0,02
26 | [13 empty] | 8400.2103 | 35.17 | 9.7694 | 9303.0478 | 38.95 | 10.8194 | 11959.0142 | 50.07 | 13.9083
27 | [13 empty] | 8400.2103 | 35.17 | 9.7694 | 9303.0478 | 38.95 | 10.8194 | 11959.0142 | 50.07 | 13.9083
28 | [13 empty] | 8400.2103 | 35.17 | 9.7694 | 9303.0478 | 38.95 | 10.8194 | 11959.0142 | 50.07 | 13.9083
29 | [13 empty] | 8400.2103 | 35.17 | 9.7694 | 9303.0478 | 38.95 | 10.8194 | 11959.0142 | 50.07 | 13.9083
30 | [13 empty] | 8400.2103 | 35.17 | 9.7694 | 9303.0478 | 38.95 | 10.8194 | 11959.0142 | 50.07 | 13.9083 | 21.4 | 1.4
31 | 92.7681 | 3.9433 | 1.0573 | 0.1566 | 0.218 | 0.0028 | 0.0687 | 0.0551 | 0.1784 | 0.0042 | 1.2453 | 0.3023 | 0.7283 | 8395.4334 | 35.15 | 9.7639 | 9298.2709 | 38.93 | 10.8139 | 11959.0142 | 50.07 | 13.9083
Рівень одоризації відповідає вимогам чинних нормативних документів | [13 empty] | 8398.9444 | 35.1647 | 9.768 | 9303.0956 | 38.9502 | 10.8195
Середньозважене значення теплоти згоряння:
| Головний інженер | [8 empty] | Кішінець О.Д. | [10 empty] | 2018-06-01
|  | Підрозділу підприємства, якому підпорядкована лабораторія | [8 empty] | прізвище | [5 empty] | підпис |  |  |  | дата
| Завідувач ВХАЛ | [8 empty] | Славінська А.В. | [10 empty] | 2018-06-01
|  | Лабораторія, де здійснювалось вимірювання газу | [8 empty] | прізвище | [5 empty] | підпис |  |  |  | дата
| Начальник ЛВДС | [8 empty] | Розраєнко М.В. | [10 empty] | 2018-06-01
|  | Підрозділу, відповідального за облік газу за маршрутом | [8 empty] | прізвище | [5 empty] | підпис |  |  |  | дата

## додаток
Додаток до Паспорту фізико-хімічних показників природного газу. Маршрут №137
Область | ГРС, прямий споживач | Cередньозважене значення вищої теплоти згоряння
|  | ккал/м³ | МДж/м³ | кВт*год./м³
Маршрут №137 |  | 9303.0956 | 38.9502 | 10.8195
Харківська | ГРС Зоряне (Ленінка) | 9303.0956 | 38.9502 | 10.8195
Головний інженер |  | Кішінець О.Д. |  |  | 2018-06-01
Підрозділу підприємства, якому підпорядкована лабораторія |  | прізвище |  | підпис | дата
Завідувач ВХАЛ |  | Славінська А.В. |  |  | 2018-06-01
Лабораторія, де здійснювалось вимірювання газу |  | прізвище |  | підпис | дата
Начальник ЛВДС |  | Розраєнко М.В. |  |  | 2018-06-01
Підрозділу, відповідального за облік газу за маршрутом |  | прізвище |  | підпис | дата