## паспорт
АТ "Укртрансгаз" | [5 empty] | ПАСПОРТ ФІЗИКО-ХІМІЧНИХ ПОКАЗНИКІВ ПРИРОДНОГО ГАЗУ №139 | [18 empty] | Маршрут №139
Філія "УМГ "КИЇВТРАНСГАЗ" | [5 empty] | переданого Диканським ЛВУМГ та прийнятого ПАТ "Харківгаз"
Диканський п/м Диканське ЛВУМГ
Вимірювальна хіміко-аналітична лабораторія
по газопрводу-відводу ГРС Олексіївка, точка відбору проб - ГРС Олексіївка (Дублянка, Н.Іванівка)
Свідоцтво № 186-13 чинне до 05.12.2018 р. | [20 empty] | за період з 01.05.2018р. по 31.05.2018р.
Число місяця | Компонентний склад, % мол. | [11 empty] | Фізико-хімічні показники газу обчислені на основі компонентного складу, 101,325 кПа | [9 empty] | Температура точки роси вологи (Р = 3.92 МПа), °С | Температура точки роси вуглеводнів, °С | Масова концентрація сірководню, г/м3 | Масова концентрація меркаптанової сірки, г/м3 | Маса механічних домішок, г/м3
[13 empty] | Густина абсолютна, кг/м3,при 20 ºС, | Температура вимірювання/згоряння при 20/25°С
| метан, С1 | етан, С2 | пропан, С3 | ізо-бутан, і-С4 | н-бутан, н-С4 | нео-пентан, нео-С5 | ізо-пентан, і-С5 | н-пентан, н-С5 | гексани та вищі, С6+ | кисень, О2 | азот, N2 | діоксид вуглецю, CО2 |  | Теплота згоряння нижча |  |  | Теплота згоряння вища |  |  | Число Воббе вище
[14 empty] | ккал/м3 | МДж/м3 | кВт⋅год/м3 | ккал/м3 | МДж/м3 | кВт⋅год/м3 | ккал/м3 | МДж/м3 | кВт⋅год/м3
1 | [13 empty] | 8379.5262 | 35.0834 | 9.7454 | 9276.4404 | 38.8386 | 10.7885 | 11589.854 | 48.5244 | 13.479
2 | [13 empty] | 8379.5262 | 35.0834 | 9.7454 | 9276.4404 | 38.8386 | 10.7885 | 11589.854 | 48.5244 | 13.479
3 | [13 empty] | 8379.5262 | 35.0834 | 9.7454 | 9276.4404 | 38.8386 | 10.7885 | 11589.854 | 48.5244 | 13.479
4 | [13 empty] | 8379.5262 | 35.0834 | 9.7454 | 9276.4404 | 38.8386 | 10.7885 | 11589.854 | 48.5244 | 13.479
5 | [13 empty] | 8379.5262 | 35.0834 | 9.7454 | 9276.4404 | 38.8386 | 10.7885 | 11589.854 | 48.5244 | 13.479
6 | [13 empty] | 8379.5262 | 35.0834 | 9.7454 | 9276.4404 | 38.8386 | 10.7885 | 11589.854 | 48.5244 | 13.479
7 | [13 empty] | 8379.5262 | 35.0834 | 9.7454 | 9276.4404 | 38.8386 | 10.7885 | 11589.854 | 48.5244 | 13.479
8 | [13 empty] | 8379.5262 | 35.0834 | 9.7454 | 9276.4404 | 38.8386 | 10.7885 | 11589.854 | 48.5244 | 13.479
9 | [13 empty] | 8379.5262 | 35.0834 | 9.7454 | 9276.4404 | 38.8386 | 10.7885 | 11589.854 | 48.5244 | 13.479
10 | 89.0464 | 4.8348 | 1.4745 | 0.199 | 0.3541 | 0.0036 | 0.108 | 0.102 | 0.2073 | 0.0029 | 0.41 | 3.2573 | 0.7748 | 8397.3442 | 35.158 | 9.7661 | 9295.2137 | 38.9172 | 10.8103 | 11588.9941 | 48.5208 | 13.478 | 9.9 | 9.8 | менше 0,006 | менше 0,02 | відс.
11 | [13 empty] | 8397.3442 | 35.158 | 9.7661 | 9295.2137 | 38.9172 | 10.8103 | 11588.9941 | 48.5208 | 13.478
12 | [13 empty] | 8397.3442 | 35.158 | 9.7661 | 9295.2137 | 38.9172 | 10.8103 | 11588.9941 | 48.5208 | 13.478
13 | [13 empty] | 8397.3442 | 35.158 | 9.7661 | 9295.2137 | 38.9172 | 10.8103 | 11588.9941 | 48.5208 | 13.478
14 | [13 empty] | 8397.3442 | 35.158 | 9.7661 | 9295.2137 | 38.9172 | 10.8103 | 11588.9941 | 48.5208 | 13.478
15 | [13 empty] | 8397.3442 | 35.158 | 9.7661 | 9295.2137 | 38.9172 | 10.8103 | 11588.9941 | 48.5208 | 13.478
16 | 89.2985 | 4.7574 | 1.4543 | 0.1954 | 0.3458 | 0.0033 | 0.1037 | 0.0998 | 0.1995 | 0.0007 | 0.3549 | 3.1869 | 0.7724 | 8393.8331 | 35.1433 | 9.762 | 9291.8459 | 38.9031 | 10.8064 | 11602.8233 | 48.5787 | 13.4941 | 7.7 | 9
17 | [13 empty] | 8393.8331 | 35.1433 | 9.762 | 9291.8459 | 38.9031 | 10.8064 | 11602.8233 | 48.5787 | 13.4941
18 | [13 empty] | 8393.8331 | 35.1433 | 9.762 | 9291.8459 | 38.9031 | 10.8064 | 11602.8233 | 48.5787 | 13.4941
19 | [13 empty] | 8393.8331 | 35.1433 | 9.762 | 9291.8459 | 38.9031 | 10.8064 | 11602.8233 | 48.5787 | 13.4941
20 | [13 empty] | 8393.8331 | 35.1433 | 9.762 | 9291.8459 | 38.9031 | 10.8064 | 11602.8233 | 48.5787 | 13.4941
21 | [13 empty] | 8393.8331 | 35.1433 | 9.762 | 9291.8459 | 38.9031 | 10.8064 | 11602.8233 | 48.5787 | 13.4941
22 | [13 empty] | 8393.8331 | 35.1433 | 9.762 | 9291.8459 | 38.9031 | 10.8064 | 11602.8233 | 48.5787 | 13.4941
23 | [13 empty] | 8393.8331 | 35.1433 | 9.762 | 9291.8459 | 38.9031 | 10.8064 | 11602.8233 | 48.5787 | 13.4941
24 | 89.0806 | 4.8186 | 1.4602 | 0.1973 | 0.3485 | 0.0037 | 0.1067 | 0.1008 | 0.2103 | 0.003 | 0.4086 | 3.2617 | 0.7745 | 8393.2121 | 35.1407 | 9.7613 | 9290.795 | 38.8987 | 10.8052 | 11585.8653 | 48.5077 | 13.4744 | 7.6 | 9.2
25 | [13 empty] | 8393.2121 | 35.1407 | 9.7613 | 9290.795 | 38.8987 | 10.8052 | 11585.8653 | 48.5077 | 13.4744
26 | [13 empty] | 8393.2121 | 35.1407 | 9.7613 | 9290.795 | 38.8987 | 10.8052 | 11585.8653 | 48.5077 | 13.4744
27 | [13 empty] | 8393.2121 | 35.1407 | 9.7613 | 9290.795 | 38.8987 | 10.8052 | 11585.8653 | 48.5077 | 13.4744
28 | [13 empty] | 8393.2121 | 35.1407 | 9.7613 | 9290.795 | 38.8987 | 10.8052 | 11585.8653 | 48.5077 | 13.4744
29 | [13 empty] | 8393.2121 | 35.1407 | 9.7613 | 9290.795 | 38.8987 | 10.8052 | 11585.8653 | 48.5077 | 13.4744
30 | [13 empty] | 8393.2121 | 35.1407 | 9.7613 | 9290.795 | 38.8987 | 10.8052 | 11585.8653 | 48.5077 | 13.4744
31 | [13 empty] | 8393.2121 | 35.1407 | 9.7613 | 9290.795 | 38.8987 | 10.8052 | 11585.8653 | 48.5077 | 13.4744
[7 empty] | Середньозважене значення теплоти згоряння: | [6 empty] | 8390.9431 | 35.1312 | 9.7587 | 9288.526 | 38.8892 | 10.8026
| Головний інженер | [8 empty] | Кішінець О.Д. | [10 empty] | 2018-06-01
|  | Підрозділу підприємства, якому підпорядкована лабораторія | [8 empty] | прізвище | [5 empty] | підпис |  |  |  | дата
| Завідувач ВХАЛ | [8 empty] | Горшковоз О.В. | [10 empty] | 2018-06-01
|  | Лабораторія, де здійснювалось вимірювання газу | [8 empty] | прізвище | [5 empty] | підпис |  |  |  | дата
| Начальник ЛВДС | [8 empty] | Розраєнко М.В. | [10 empty] | 2018-06-01
|  | Підрозділу, відповідального за облік газу за маршрутом | [8 empty] | прізвище | [5 empty] | підпис |  |  |  | дата

## додаток
Додаток до Паспорту фізико-хімічних показників природного газу. Маршрут №139
Область | ГРС, прямий споживач | Cередньозважене значення вищої теплоти згоряння
|  | ккал/м³ | МДж/м³ | кВт*год./м³
Маршрут №139 |  | 9288.526 | 38.8892 | 10.8026
Харківська | ГРС Олексіївка - Дублянка | 9288.6454 | 38.8897 | 10.8027
Харківська | ГРС Олексіївка - Новоіванівка | 9288.4543 | 38.8889 | 10.8025
Головний інженер |  | Кішінець О.Д. |  |  | 2018-06-01
Підрозділу підприємства, якому підпорядкована лабораторія |  | прізвище |  | підпис | дата
Завідувач ВХАЛ |  | Горшковоз О.В. |  |  | 2018-06-01
Лабораторія, де здійснювалось вимірювання газу |  | прізвище |  | підпис | дата
Начальник ЛВДС |  | Розраєнко М.В. |  |  | 2018-06-01
Підрозділу, відповідального за облік газу за маршрутом |  | прізвище |  | підпис | дата