## паспорт
АТ "Укртрансгаз" | [5 empty] | ПАСПОРТ ФІЗИКО-ХІМІЧНИХ ПОКАЗНИКІВ ПРИРОДНОГО ГАЗУ №660 | [18 empty] | Маршрут №660
Філія "УМГ "ХАРКІВТРАНСГАЗ" | [5 empty] | переданого Харківським ЛВУМГ та прийнятого ПАТ "Харківгаз", ПАТ "Центренерго", Шебелинське ВПГКН
Шебелинський п/м Шебелинське ЛВУМГ
Вимірювальна хіміко-аналітична лабораторія
по перемичці "Острогозьк-Шебелинка" - "Шебелинка-Бєлгород-Курськ-Брянськ"
Свідоцтво № 100-355/2015 чинне до 20.12.2018 р. | [20 empty] | за період з 01.05.2018р. по 31.05.2018р.
Число місяця | Компонентний склад, % мол. | [11 empty] | Фізико-хімічні показники газу обчислені на основі компонентного складу, 101,325 кПа | [9 empty] | Температура точки роси вологи (Р = 3.92 МПа), °С | Температура точки роси вуглеводнів, °С | Масова концентрація сірководню, г/м3 | Масова концентрація меркаптанової сірки, г/м3 | Маса механічних домішок, г/м3
[13 empty] | Густина абсолютна, кг/м3,при 20 ºС, | Температура вимірювання/згоряння при 20/25°С
| метан, С1 | етан, С2 | пропан, С3 | ізо-бутан, і-С4 | н-бутан, н-С4 | нео-пентан, нео-С5 | ізо-пентан, і-С5 | н-пентан, н-С5 | гексани та вищі, С6+ | кисень, О2 | азот, N2 | діоксид вуглецю, CО2 |  | Теплота згоряння нижча |  |  | Теплота згоряння вища |  |  | Число Воббе вище
[14 empty] | ккал/м3 | МДж/м3 | кВт⋅год/м3 | ккал/м3 | МДж/м3 | кВт⋅год/м3 | ккал/м3 | МДж/м3 | кВт⋅год/м3
1 | [13 empty] | 8326.1681 | 34.86 | 9.6833 | 9221.8402 | 38.61 | 10.725 | 11911.245 | 49.87 | 13.8528
2 | 93.1201 | 3.974 | 0.8551 | 0.1058 | 0.1759 | 0.0085 | 0.0506 | 0.0397 | 0.1144 | 0.0058 | 1.2729 | 0.2772 | 0.7218 | 8326.5741 | 34.8617 | 9.6838 | 9221.7447 | 38.6096 | 10.7249 | 11912.3198 | 49.8745 | 13.854 | -8.1 | -1.6
3 | [13 empty] | 8326.5741 | 34.8617 | 9.6838 | 9221.7447 | 38.6096 | 10.7249 | 11912.3198 | 49.8745 | 13.854
4 | [13 empty] | 8326.5741 | 34.8617 | 9.6838 | 9221.7447 | 38.6096 | 10.7249 | 11912.3198 | 49.8745 | 13.854
5 | [13 empty] | 8326.5741 | 34.8617 | 9.6838 | 9221.7447 | 38.6096 | 10.7249 | 11912.3198 | 49.8745 | 13.854
6 | [13 empty] | 8326.5741 | 34.8617 | 9.6838 | 9221.7447 | 38.6096 | 10.7249 | 11912.3198 | 49.8745 | 13.854
7 | [13 empty] | 8326.5741 | 34.8617 | 9.6838 | 9221.7447 | 38.6096 | 10.7249 | 11912.3198 | 49.8745 | 13.854
8 | [13 empty] | 8326.5741 | 34.8617 | 9.6838 | 9221.7447 | 38.6096 | 10.7249 | 11912.3198 | 49.8745 | 13.854
9 | [13 empty] | 8326.5741 | 34.8617 | 9.6838 | 9221.7447 | 38.6096 | 10.7249 | 11912.3198 | 49.8745 | 13.854
10 | [13 empty] | 8326.5741 | 34.8617 | 9.6838 | 9221.7447 | 38.6096 | 10.7249 | 11912.3198 | 49.8745 | 13.854
11 | [13 empty] | 8326.5741 | 34.8617 | 9.6838 | 9221.7447 | 38.6096 | 10.7249 | 11912.3198 | 49.8745 | 13.854
12 | [13 empty] | 8326.5741 | 34.8617 | 9.6838 | 9221.7447 | 38.6096 | 10.7249 | 11912.3198 | 49.8745 | 13.854
13 | [13 empty] | 8326.5741 | 34.8617 | 9.6838 | 9221.7447 | 38.6096 | 10.7249 | 11912.3198 | 49.8745 | 13.854
14 | 92.9782 | 4.0296 | 0.8799 | 0.1086 | 0.1805 | 0.0094 | 0.0527 | 0.0436 | 0.1512 | 0.0031 | 1.3065 | 0.2566 | 0.7237 | 8346.7566 | 34.9462 | 9.7073 | 9243.3363 | 38.7 | 10.75 | 11924.501 | 49.9255 | 13.8682 | -3.1 | 1.9
15 | [13 empty] | 8346.7566 | 34.9462 | 9.7073 | 9243.3363 | 38.7 | 10.75 | 11924.501 | 49.9255 | 13.8682
16 | [13 empty] | 8346.7566 | 34.9462 | 9.7073 | 9243.3363 | 38.7 | 10.75 | 11924.501 | 49.9255 | 13.8682
17 | [13 empty] | 8346.7566 | 34.9462 | 9.7073 | 9243.3363 | 38.7 | 10.75 | 11924.501 | 49.9255 | 13.8682
18 | [13 empty] | 8346.7566 | 34.9462 | 9.7073 | 9243.3363 | 38.7 | 10.75 | 11924.501 | 49.9255 | 13.8682
19 | [13 empty] | 8346.7566 | 34.9462 | 9.7073 | 9243.3363 | 38.7 | 10.75 | 11924.501 | 49.9255 | 13.8682
20 | [13 empty] | 8346.7566 | 34.9462 | 9.7073 | 9243.3363 | 38.7 | 10.75 | 11924.501 | 49.9255 | 13.8682
21 | 92.915 | 4.0202 | 0.8797 | 0.1086 | 0.1808 | 0.0094 | 0.0533 | 0.0447 | 0.1736 | 0.0044 | 1.346 | 0.2643 | 0.7246 | 8349.5989 | 34.9581 | 9.7106 | 9246.2502 | 38.7122 | 10.7534 | 11920.56 | 49.909 | 13.8636 | -1.2 | 3.2
22 | [13 empty] | 8349.5989 | 34.9581 | 9.7106 | 9246.2502 | 38.7122 | 10.7534 | 11920.56 | 49.909 | 13.8636
23 | [13 empty] | 8349.5989 | 34.9581 | 9.7106 | 9246.2502 | 38.7122 | 10.7534 | 11920.56 | 49.909 | 13.8636
24 | [13 empty] | 8349.5989 | 34.9581 | 9.7106 | 9246.2502 | 38.7122 | 10.7534 | 11920.56 | 49.909 | 13.8636
25 | [13 empty] | 8349.5989 | 34.9581 | 9.7106 | 9246.2502 | 38.7122 | 10.7534 | 11920.56 | 49.909 | 13.8636
26 | [13 empty] | 8349.5989 | 34.9581 | 9.7106 | 9246.2502 | 38.7122 | 10.7534 | 11920.56 | 49.909 | 13.8636
27 | [13 empty] | 8349.5989 | 34.9581 | 9.7106 | 9246.2502 | 38.7122 | 10.7534 | 11920.56 | 49.909 | 13.8636
28 | [13 empty] | 8349.5989 | 34.9581 | 9.7106 | 9246.2502 | 38.7122 | 10.7534 | 11920.56 | 49.909 | 13.8636
29 | [13 empty] | 8349.5989 | 34.9581 | 9.7106 | 9246.2502 | 38.7122 | 10.7534 | 11920.56 | 49.909 | 13.8636
30 | [13 empty] | 8349.5989 | 34.9581 | 9.7106 | 9246.2502 | 38.7122 | 10.7534 | 11920.56 | 49.909 | 13.8636
31 | 92.5772 | 3.9347 | 0.901 | 0.1119 | 0.1871 | 0.0093 | 0.0545 | 0.0453 | 0.1842 | 0.0077 | 1.4633 | 0.5239 | 0.7285 | 8322.036 | 34.8427 | 9.6785 | 9215.5586 | 38.5837 | 10.7177 | 11849.1212 | 49.6099 | 13.7805 | -0.9 | 2.4 | 0,0006 | 0,0002 | відсутні
Рівень одоризації відповідає вимогам чинних нормативних документів | [13 empty] | 8337.6088 | 34.9079 | 9.6966 | 9233.472 | 38.6587 | 10.7385
Середньозважене значення теплоти згоряння:
| Головний інженер Харківського ЛВУМГ | [8 empty] | Моторя О.А. | [10 empty] | 2018-06-01
|  | Підрозділу підприємства, якому підпорядкована лабораторія | [8 empty] | прізвище | [5 empty] | підпис |  |  |  | дата
| Завідувач ВХАЛ | [8 empty] | Крупчицький Д.О. | [10 empty] | 2018-06-01
|  | Лабораторія, де здійснювалось вимірювання газу | [8 empty] | прізвище | [5 empty] | підпис |  |  |  | дата
| Начальник служби ГВ і М | [8 empty] | Щербак С.О. | [10 empty] | 2018-06-01
|  | Підрозділу, відповідального за облік газу за маршрутом | [8 empty] | прізвище | [5 empty] | підпис |  |  |  | дата

## додаток
Додаток до Паспорту фізико-хімічних показників природного газу. Маршрут №660
Область | ГРС, прямий споживач | Cередньозважене значення вищої теплоти згоряння
|  | ккал/м³ | МДж/м³ | кВт*год./м³
Маршрут №660 |  | 9233.472 | 38.6587 | 10.7385
Харківська | ГРС Андрiївка | 9234.6662 | 38.6637 | 10.7399
Харківська | ГРС Глибоке/ с. Стрiлече | 9221.7685 | 38.6097 | 10.7249
Харківська | ГРС Нова Гнилиця/ Гракове | 9234.3318 | 38.6623 | 10.7395
Харківська | ГРС с. В.Бабка | 9221.7685 | 38.6097 | 10.7249
Харківська | ГРС с. Вiльхiвка/Кр.Армії | 9221.7685 | 38.6097 | 10.7249
Харківська | ГРС с. Комсомольське м.Зміїв | 9233.8541 | 38.6603 | 10.739
Харківська | ГРС с. Комсомольське, Зміївська ТЕС | 9230.6058 | 38.6467 | 10.7352
Харківська | ГРС с. Кутузiвка | 9221.7685 | 38.6097 | 10.7249
Харківська | ГРС с. Липцi | 9221.7685 | 38.6097 | 10.7249
Харківська | ГРС с. Печенiги | 9221.7685 | 38.6097 | 10.7249
Харківська | ГРС с. Проходи | 9221.7685 | 38.6097 | 10.7249
Харківська | ГРС с. Р.Тiшки/К.Маркса | 9221.7685 | 38.6097 | 10.7249
Харківська | ГРС-2 м. Чугуїв | 9233.8064 | 38.6601 | 10.7389
Харківська | Шебелинський ГПЗ | 9233.9019 | 38.6605 | 10.739
Головний інженер Харківського ЛВУМГ |  | Моторя О.А. |  |  | 2018-06-01
Підрозділу підприємства, якому підпорядкована лабораторія |  | прізвище |  | підпис | дата
Завідувач ВХАЛ |  | Крупчицький Д.О. |  |  | 2018-06-01
Лабораторія, де здійснювалось вимірювання газу |  | прізвище |  | підпис | дата
Начальник служби ГВ і М |  | Щербак С.О. |  |  | 2018-06-01
Підрозділу, відповідального за облік газу за маршрутом |  | прізвище |  | підпис | дата