## паспорт
АТ "Укртрансгаз" | [5 empty] | ПАСПОРТ ФІЗИКО-ХІМІЧНИХ ПОКАЗНИКІВ ПРИРОДНОГО ГАЗУ №662 | [18 empty] | Маршрут №662
Філія "УМГ "ХАРКІВТРАНСГАЗ" | [5 empty] | переданого Харківським ЛВУМГ та прийнятого ПАТ "Харківгаз", ПАТ "Харківміськгаз", ДП "Укравтогаз"
Харківський п/м Харківського ЛВУМГ
Вимірювальна хіміко-аналітична лабораторія
по газопроводу "Шебелинка-Харків"
Свідоцтво № 100-359/2015 чинне до 20.12.2018 р. | [20 empty] | за період з 01.05.2018р. по 31.05.2018р.
Число місяця | Компонентний склад, % мол. | [11 empty] | Фізико-хімічні показники газу обчислені на основі компонентного складу, 101,325 кПа | [9 empty] | Температура точки роси вологи (Р = 3.92 МПа), °С | Температура точки роси вуглеводнів, °С | Масова концентрація сірководню, г/м3 | Масова концентрація меркаптанової сірки, г/м3 | Маса механічних домішок, г/м3
[13 empty] | Густина абсолютна, кг/м3,при 20 ºС, | Температура вимірювання/згоряння при 20/25°С
| метан, С1 | етан, С2 | пропан, С3 | ізо-бутан, і-С4 | н-бутан, н-С4 | нео-пентан, нео-С5 | ізо-пентан, і-С5 | н-пентан, н-С5 | гексани та вищі, С6+ | кисень, О2 | азот, N2 | діоксид вуглецю, CО2 |  | Теплота згоряння нижча |  |  | Теплота згоряння вища |  |  | Число Воббе вище
[14 empty] | ккал/м3 | МДж/м3 | кВт⋅год/м3 | ккал/м3 | МДж/м3 | кВт⋅год/м3 | ккал/м3 | МДж/м3 | кВт⋅год/м3
1 | 87.8361 | 3.9111 | 1.2909 | 0.179 | 0.2887 | 0.0042 | 0.0966 | 0.0728 | 0.0806 |  | 3.7785 | 2.4615 | 0.7685 | 8046.7184 | 33.69 | 9.3583 | 8911.3405 | 37.31 | 10.3639 | 11154.1035 | 46.7 | 12.9722
2 | 87.8834 | 3.8858 | 1.2691 | 0.1786 | 0.2829 | 0.0051 | 0.0952 | 0.0701 | 0.0787 |  | 3.6121 | 2.6389 | 0.7691 | 8037.9288 | 33.6532 | 9.3481 | 8902.2405 | 37.2719 | 10.3533 | 11140.3938 | 46.6426 | 12.9563
3 | 88.0355 | 3.8555 | 1.2446 | 0.1749 | 0.2754 | 0.0038 | 0.0911 | 0.0674 | 0.0759 |  | 3.5605 | 2.6156 | 0.7676 | 8033.9879 | 33.6367 | 9.3435 | 8898.2518 | 37.2552 | 10.3487 | 11146.0544 | 46.6663 | 12.9629
4 | 87.4413 | 3.8456 | 1.2733 | 0.168 | 0.277 | 0.0039 | 0.0881 | 0.0658 | 0.0756 |  | 4.0383 | 2.7231 | 0.7713 | 7987.9623 | 33.444 | 9.29 | 8847.1388 | 37.0412 | 10.2892 | 11055.3646 | 46.2866 | 12.8574 | -2.7 | -1.2 | 0,0013 | 0,0002 | відсутні
5 | 87.4447 | 3.8499 | 1.2721 | 0.1679 | 0.2797 | 0.0037 | 0.0886 | 0.0656 | 0.0852 |  | 4.0336 | 2.7091 | 0.7715 | 7993.0497 | 33.4653 | 9.2959 | 8852.6322 | 37.0642 | 10.2956 | 11061.1447 | 46.3108 | 12.8641
6 | 87.4537 | 3.8537 | 1.2748 | 0.1667 | 0.2763 | 0.0038 | 0.0883 | 0.0656 | 0.083 |  | 4.0324 | 2.7018 | 0.7713 | 7992.7392 | 33.464 | 9.2956 | 8852.3217 | 37.0629 | 10.2953 | 11062.0762 | 46.3147 | 12.8652
7 | 87.4541 | 3.8544 | 1.273 | 0.1684 | 0.2761 | 0.0036 | 0.0881 | 0.0653 | 0.0838 |  | 4.033 | 2.7003 | 0.7713 | 7992.9542 | 33.4649 | 9.2958 | 8852.5606 | 37.0639 | 10.2955 | 11062.3867 | 46.316 | 12.8656
8 | 87.4654 | 3.8496 | 1.2731 | 0.1681 | 0.2772 | 0.0037 | 0.0884 | 0.0653 | 0.0848 |  | 4.0244 | 2.7 | 0.7713 | 7993.9095 | 33.4689 | 9.2969 | 8853.6115 | 37.0683 | 10.2968 | 11063.8675 | 46.3222 | 12.8673
9 | 87.4652 | 3.853 | 1.2721 | 0.1675 | 0.2772 | 0.0039 | 0.0885 | 0.0652 | 0.0854 |  | 4.0257 | 2.6962 | 0.7713 | 7994.3633 | 33.4708 | 9.2974 | 8854.1131 | 37.0704 | 10.2973 | 11064.5841 | 46.3252 | 12.8681
10 | 87.715 | 3.9173 | 1.3019 | 0.178 | 0.2879 | 0.004 | 0.0946 | 0.07 | 0.0758 |  | 3.7738 | 2.5817 | 0.7698 | 8035.0388 | 33.6411 | 9.3448 | 8898.825 | 37.2576 | 10.3493 | 11131.3893 | 46.6049 | 12.9458
11 | 87.038 | 4.4652 | 1.6714 | 0.2184 | 0.3736 | 0.0042 | 0.1116 | 0.0846 | 0.089 | 0.0296 | 4.0603 | 1.8839 | 0.774 | 8183.1233 | 34.2611 | 9.517 | 9058.7562 | 37.9272 | 10.5353 | 11300.5877 | 47.3133 | 13.1426 | -0.7 | -0.9
12 | 87.031 | 4.5193 | 1.6661 | 0.215 | 0.3735 | 0.0039 | 0.1107 | 0.0841 | 0.0907 |  | 4.0976 | 1.808 | 0.7735 | 8188.4256 | 34.2833 | 9.5231 | 9064.5602 | 37.9515 | 10.5421 | 11311.3597 | 47.3584 | 13.1551
13 | 87.0913 | 4.5221 | 1.6149 | 0.2066 | 0.3612 | 0.0036 | 0.1096 | 0.0842 | 0.0934 |  | 4.0927 | 1.8204 | 0.7727 | 8178.3225 | 34.241 | 9.5114 | 9053.7166 | 37.9061 | 10.5295 | 11303.5733 | 47.3258 | 13.1461
14 | 87.3159 | 4.4213 | 1.5181 | 0.1933 | 0.3367 | 0.0038 | 0.1052 | 0.0803 | 0.0918 |  | 3.9862 | 1.9474 | 0.771 | 8148.9205 | 34.1179 | 9.4772 | 9022.1173 | 37.7738 | 10.4927 | 11276.4404 | 47.2122 | 13.1145
15 | 87.3314 | 4.449 | 1.5024 | 0.188 | 0.3289 | 0.0039 | 0.1013 | 0.0784 | 0.0892 |  | 3.9899 | 1.9375 | 0.7704 | 8144.5497 | 34.0996 | 9.4721 | 9017.4598 | 37.7543 | 10.4873 | 11274.7446 | 47.2051 | 13.1125
16 | 87.369 | 4.4256 | 1.4965 | 0.1862 | 0.3246 | 0.004 | 0.0992 | 0.077 | 0.0877 |  | 3.9658 | 1.9643 | 0.7702 | 8139.7011 | 34.0793 | 9.4665 | 9012.2529 | 37.7325 | 10.4813 | 11270.0393 | 47.1854 | 13.1071
17 | 87.2628 | 4.5023 | 1.5288 | 0.1888 | 0.3335 | 0.0036 | 0.1005 | 0.0789 | 0.0922 |  | 4.0308 | 1.878 | 0.7707 | 8154.414 | 34.1409 | 9.4836 | 9028.0884 | 37.7988 | 10.4997 | 11285.8509 | 47.2516 | 13.1254
18 | 87.4039 | 4.3523 | 1.4953 | 0.1892 | 0.3279 | 0.0039 | 0.1009 | 0.0777 | 0.0895 |  | 3.8404 | 2.119 | 0.7712 | 8134.9719 | 34.0595 | 9.461 | 9007.1177 | 37.711 | 10.4753 | 11256.5684 | 47.129 | 13.0914
19 | 87.1606 | 4.4928 | 1.5859 | 0.1978 | 0.3478 | 0.0039 | 0.1027 | 0.0793 | 0.0911 |  | 3.926 | 2.0121 | 0.7728 | 8163.2752 | 34.178 | 9.4939 | 9037.4989 | 37.8382 | 10.5106 | 11282.1249 | 47.236 | 13.1211
20 | 87.0431 | 4.6112 | 1.6474 | 0.2008 | 0.358 | 0.0036 | 0.1037 | 0.0804 | 0.0908 |  | 3.9763 | 1.8847 | 0.7733 | 8187.2792 | 34.2785 | 9.5218 | 9063.4615 | 37.9469 | 10.5408 | 11311.1925 | 47.3577 | 13.1549
21 | 86.8726 | 4.7189 | 1.7067 | 0.2051 | 0.373 | 0.0037 | 0.1053 | 0.0826 | 0.0948 |  | 4.051 | 1.7863 | 0.7744 | 8208.9903 | 34.3694 | 9.5471 | 9086.7967 | 38.0446 | 10.5679 | 11332.3303 | 47.4462 | 13.1795 | 2.3 | 0.5
22 | 87.3503 | 4.3274 | 1.5038 | 0.1923 | 0.3314 | 0.0037 | 0.1002 | 0.077 | 0.0879 |  | 3.8565 | 2.1694 | 0.7718 | 8129.5024 | 34.0366 | 9.4546 | 9001.051 | 37.6856 | 10.4682 | 11244.1484 | 47.077 | 13.0769
23 | 87.1706 | 4.5049 | 1.5902 | 0.1974 | 0.3502 | 0.0039 | 0.101 | 0.0782 | 0.088 |  | 3.9378 | 1.9777 | 0.7725 | 8165.1143 | 34.1857 | 9.496 | 9039.553 | 37.8468 | 10.513 | 11287.0452 | 47.2566 | 13.1268
24 | 87.6654 | 4.1187 | 1.3888 | 0.1862 | 0.3077 | 0.0039 | 0.0984 | 0.0738 | 0.0831 |  | 3.7123 | 2.3618 | 0.77 | 8090.1644 | 33.8719 | 9.4089 | 8958.7514 | 37.5085 | 10.419 | 11204.715 | 46.9119 | 13.0311
25 | 87.7071 | 4.089 | 1.369 | 0.1851 | 0.3045 | 0.0038 | 0.0995 | 0.0742 | 0.0815 |  | 3.6868 | 2.3995 | 0.7698 | 8083.9544 | 33.8459 | 9.4016 | 8952.0638 | 37.4805 | 10.4113 | 11197.6929 | 46.8825 | 13.0229
26 | 87.2625 | 4.4118 | 1.5459 | 0.1957 | 0.3399 | 0.0037 | 0.1026 | 0.078 | 0.0852 |  | 3.8919 | 2.0831 | 0.7722 | 8146.2455 | 34.1067 | 9.4741 | 9019.1317 | 37.7613 | 10.4893 | 11264.1398 | 47.1607 | 13.1002
27 | 87.7486 | 4.0435 | 1.3582 | 0.1843 | 0.3044 | 0.0039 | 0.1029 | 0.0764 | 0.0837 |  | 3.6684 | 2.4257 | 0.7698 | 8081.0644 | 33.8338 | 9.3983 | 8948.9588 | 37.4675 | 10.4076 | 11193.7281 | 46.8659 | 13.0183
28 | 88.0209 | 3.8557 | 1.2491 | 0.1751 | 0.2778 | 0.0038 | 0.0975 | 0.0705 | 0.0761 |  | 3.5588 | 2.6147 | 0.768 | 8037.7139 | 33.6523 | 9.3479 | 8902.2405 | 37.2719 | 10.3533 | 11148.7773 | 46.6777 | 12.966
29 | 87.197 | 4.4566 | 1.567 | 0.1979 | 0.3478 | 0.0039 | 0.1049 | 0.0805 | 0.0902 |  | 3.9282 | 2.0261 | 0.7726 | 8157.9489 | 34.1557 | 9.4877 | 9031.7427 | 37.8141 | 10.5039 | 11276.3449 | 47.2118 | 13.1144
30 | 86.6881 | 4.8362 | 1.7777 | 0.2106 | 0.392 | 0.0035 | 0.11 | 0.0879 | 0.1026 |  | 4.1622 | 1.6291 | 0.7755 | 8238.1772 | 34.4916 | 9.581 | 9118.205 | 38.1761 | 10.6045 | 11363.237 | 47.5756 | 13.2154 | 3.4 | 1.1
31 | 86.775 | 4.7207 | 1.7148 | 0.2079 | 0.3809 | 0.0034 | 0.1089 | 0.0867 | 0.104 |  | 4.1172 | 1.7805 | 0.7754 | 8211.952 | 34.3818 | 9.5505 | 9089.7823 | 38.0571 | 10.5714 | 11328.7238 | 47.4311 | 13.1753
Рівень одоризації відповідає вимогам чинних нормативних документів | [13 empty] | 8146.9859 | 34.1098 | 9.4749 | 9019.9199 | 37.7646 | 10.4902
Середньозважене значення теплоти згоряння:
| Головний інженер Харківського ЛВУМГ | [8 empty] | Моторя О.А. | [10 empty] | 2018-06-01
|  | Підрозділу підприємства, якому підпорядкована лабораторія | [8 empty] | прізвище | [5 empty] | підпис |  |  |  | дата
| Завідувач ВХАЛ | [8 empty] | Крупчицький Д.О. | [10 empty] | 2018-06-01
|  | Лабораторія, де здійснювалось вимірювання газу | [8 empty] | прізвище | [5 empty] | підпис |  |  |  | дата
| Начальник служби ГВ і М | [8 empty] | Щербак С.О. | [10 empty] | 2018-06-01
|  | Підрозділу, відповідального за облік газу за маршрутом | [8 empty] | прізвище | [5 empty] | підпис |  |  |  | дата

## додаток
Додаток до Паспорту фізико-хімічних показників природного газу. Маршрут №662
Область | ГРС, прямий споживач | Cередньозважене значення вищої теплоти згоряння
|  | ккал/м³ | МДж/м³ | кВт*год./м³
Маршрут №662 |  | 9019.9199 | 37.7646 | 10.4902
Харківська | ГРС-1 м. Харкiв (Безлюдiвка) | 8981.5612 | 37.604 | 10.4456
Харківська | ГРС-1 м. Харкiв АГНКС - 2 | 9008.5986 | 37.7172 | 10.477
Харківська | ГРС-1 м. Харкiв місто | 9021.2096 | 37.77 | 10.4917
Головний інженер Харківського ЛВУМГ |  | Моторя О.А. |  |  | 2018-06-01
Підрозділу підприємства, якому підпорядкована лабораторія |  | прізвище |  | підпис | дата
Завідувач ВХАЛ |  | Крупчицький Д.О. |  |  | 2018-06-01
Лабораторія, де здійснювалось вимірювання газу |  | прізвище |  | підпис | дата
Начальник служби ГВ і М |  | Щербак С.О. |  |  | 2018-06-01
Підрозділу, відповідального за облік газу за маршрутом |  | прізвище |  | підпис | дата