## паспорт
АТ "Укртрансгаз" | [5 empty] | ПАСПОРТ ФІЗИКО-ХІМІЧНИХ ПОКАЗНИКІВ ПРИРОДНОГО ГАЗУ №664 | [18 empty] | Маршрут №664
Філія "УМГ "ХАРКІВТРАНСГАЗ" | [5 empty] | переданого Харківським ЛВУМГ та прийнятого ПАТ "Харківгаз", ПАТ "Харківміськгаз"
Харківський п/м Харківського ЛВУМГ
Вимірювальна хіміко-аналітична лабораторія
по газопроводу "Шебелинка-Бєлгород-Курськ-Брянськ"
Свідоцтво № 100-359/2015 чинне до 20.12.2018 р. | [20 empty] | за період з 01.05.2018р. по 31.05.2018р.
Число місяця | Компонентний склад, % мол. | [11 empty] | Фізико-хімічні показники газу обчислені на основі компонентного складу, 101,325 кПа | [9 empty] | Температура точки роси вологи (Р = 3.92 МПа), °С | Температура точки роси вуглеводнів, °С | Масова концентрація сірководню, г/м3 | Масова концентрація меркаптанової сірки, г/м3 | Маса механічних домішок, г/м3
[13 empty] | Густина абсолютна, кг/м3,при 20 ºС, | Температура вимірювання/згоряння при 20/25°С
| метан, С1 | етан, С2 | пропан, С3 | ізо-бутан, і-С4 | н-бутан, н-С4 | нео-пентан, нео-С5 | ізо-пентан, і-С5 | н-пентан, н-С5 | гексани та вищі, С6+ | кисень, О2 | азот, N2 | діоксид вуглецю, CО2 |  | Теплота згоряння нижча |  |  | Теплота згоряння вища |  |  | Число Воббе вище
[14 empty] | ккал/м3 | МДж/м3 | кВт⋅год/м3 | ккал/м3 | МДж/м3 | кВт⋅год/м3 | ккал/м3 | МДж/м3 | кВт⋅год/м3
1 | [13 empty] | 8291.822 | 34.7162 | 9.6434 | 9182.0724 | 38.4435 | 10.6788 | 11786.3525 | 49.3471 | 13.7075
2 | [13 empty] | 8291.822 | 34.7162 | 9.6434 | 9182.0724 | 38.4435 | 10.6788 | 11786.3525 | 49.3471 | 13.7075
3 | [13 empty] | 8291.822 | 34.7162 | 9.6434 | 9182.0724 | 38.4435 | 10.6788 | 11786.3525 | 49.3471 | 13.7075
4 | 91.4024 | 3.9738 | 1.0132 | 0.1266 | 0.2126 | 0.0074 | 0.0614 | 0.0524 | 0.1363 | 0.0136 | 2.1322 | 0.8681 | 0.7371 | 8252.6274 | 34.5521 | 9.5978 | 9138.0531 | 38.2592 | 10.6276 | 11681.4036 | 48.9077 | 13.5855 | -3.1 | -0.3
5 | [13 empty] | 8252.6274 | 34.5521 | 9.5978 | 9138.0531 | 38.2592 | 10.6276 | 11681.4036 | 48.9077 | 13.5855
6 | [13 empty] | 8252.6274 | 34.5521 | 9.5978 | 9138.0531 | 38.2592 | 10.6276 | 11681.4036 | 48.9077 | 13.5855
7 | [13 empty] | 8252.6274 | 34.5521 | 9.5978 | 9138.0531 | 38.2592 | 10.6276 | 11681.4036 | 48.9077 | 13.5855
8 | [13 empty] | 8252.6274 | 34.5521 | 9.5978 | 9138.0531 | 38.2592 | 10.6276 | 11681.4036 | 48.9077 | 13.5855
9 | [13 empty] | 8252.6274 | 34.5521 | 9.5978 | 9138.0531 | 38.2592 | 10.6276 | 11681.4036 | 48.9077 | 13.5855
10 | [13 empty] | 8252.6274 | 34.5521 | 9.5978 | 9138.0531 | 38.2592 | 10.6276 | 11681.4036 | 48.9077 | 13.5855
11 | 89.6357 | 4.2192 | 1.3061 | 0.1641 | 0.2798 | 0.0064 | 0.074 | 0.0617 | 0.132 | 0.0756 | 2.8894 | 1.1561 | 0.7517 | 8239.061 | 34.4953 | 9.582 | 9120.1157 | 38.1841 | 10.6067 | 11544.4733 | 48.3344 | 13.4262 | -0.9 | 1.1 | 0,0010 | 0,0002 | відсутні
12 | [13 empty] | 8239.061 | 34.4953 | 9.582 | 9120.1157 | 38.1841 | 10.6067 | 11544.4733 | 48.3344 | 13.4262
13 | [13 empty] | 8239.061 | 34.4953 | 9.582 | 9120.1157 | 38.1841 | 10.6067 | 11544.4733 | 48.3344 | 13.4262
14 | [13 empty] | 8239.061 | 34.4953 | 9.582 | 9120.1157 | 38.1841 | 10.6067 | 11544.4733 | 48.3344 | 13.4262
15 | [13 empty] | 8239.061 | 34.4953 | 9.582 | 9120.1157 | 38.1841 | 10.6067 | 11544.4733 | 48.3344 | 13.4262
16 | [13 empty] | 8239.061 | 34.4953 | 9.582 | 9120.1157 | 38.1841 | 10.6067 | 11544.4733 | 48.3344 | 13.4262
17 | [13 empty] | 8239.061 | 34.4953 | 9.582 | 9120.1157 | 38.1841 | 10.6067 | 11544.4733 | 48.3344 | 13.4262
18 | 90.8926 | 4.1489 | 1.1288 | 0.1396 | 0.2424 | 0.0072 | 0.0671 | 0.0573 | 0.1212 | 0.0753 | 2.3229 | 0.7967 | 0.7405 | 8269.2511 | 34.6217 | 9.6171 | 9155.2977 | 38.3314 | 10.6476 | 11676.0535 | 48.8853 | 13.5793 | 1.3 | 1.8
19 | [13 empty] | 8269.2511 | 34.6217 | 9.6171 | 9155.2977 | 38.3314 | 10.6476 | 11676.0535 | 48.8853 | 13.5793
20 | [13 empty] | 8269.2511 | 34.6217 | 9.6171 | 9155.2977 | 38.3314 | 10.6476 | 11676.0535 | 48.8853 | 13.5793
21 | [13 empty] | 8269.2511 | 34.6217 | 9.6171 | 9155.2977 | 38.3314 | 10.6476 | 11676.0535 | 48.8853 | 13.5793
22 | [13 empty] | 8269.2511 | 34.6217 | 9.6171 | 9155.2977 | 38.3314 | 10.6476 | 11676.0535 | 48.8853 | 13.5793
23 | [13 empty] | 8269.2511 | 34.6217 | 9.6171 | 9155.2977 | 38.3314 | 10.6476 | 11676.0535 | 48.8853 | 13.5793
24 | [13 empty] | 8269.2511 | 34.6217 | 9.6171 | 9155.2977 | 38.3314 | 10.6476 | 11676.0535 | 48.8853 | 13.5793
25 | 90.9183 | 4.2023 | 1.1403 | 0.1374 | 0.2442 | 0.0073 | 0.0675 | 0.059 | 0.171 | 0.0567 | 2.2219 | 0.7743 | 0.7416 | 8301.2326 | 34.7556 | 9.6543 | 9190.002 | 38.4767 | 10.688 | 11711.8565 | 49.0352 | 13.6209 | 2 | 1.2
26 | [13 empty] | 8301.2326 | 34.7556 | 9.6543 | 9190.002 | 38.4767 | 10.688 | 11711.8565 | 49.0352 | 13.6209
27 | [13 empty] | 8301.2326 | 34.7556 | 9.6543 | 9190.002 | 38.4767 | 10.688 | 11711.8565 | 49.0352 | 13.6209
28 | [13 empty] | 8301.2326 | 34.7556 | 9.6543 | 9190.002 | 38.4767 | 10.688 | 11711.8565 | 49.0352 | 13.6209
29 | [13 empty] | 8301.2326 | 34.7556 | 9.6543 | 9190.002 | 38.4767 | 10.688 | 11711.8565 | 49.0352 | 13.6209
30 | [13 empty] | 8301.2326 | 34.7556 | 9.6543 | 9190.002 | 38.4767 | 10.688 | 11711.8565 | 49.0352 | 13.6209
31 | [13 empty] | 8301.2326 | 34.7556 | 9.6543 | 9190.002 | 38.4767 | 10.688 | 11711.8565 | 49.0352 | 13.6209
Рівень одоризації відповідає вимогам чинних нормативних документів | [13 empty] | 8266.0983 | 34.6085 | 9.6135 | 9151.4284 | 38.3152 | 10.6431
Середньозважене значення теплоти згоряння:
| Головний інженер Харківського ЛВУМГ | [8 empty] | Моторя О.А. | [10 empty] | 2018-06-01
|  | Підрозділу підприємства, якому підпорядкована лабораторія | [8 empty] | прізвище | [5 empty] | підпис |  |  |  | дата
| Завідувач ВХАЛ | [8 empty] | Крупчицький Д.О. | [10 empty] | 2018-06-01
|  | Лабораторія, де здійснювалось вимірювання газу | [8 empty] | прізвище | [5 empty] | підпис |  |  |  | дата
| Начальник служби ГВ і М | [8 empty] | Щербак С.О. | [10 empty] | 2018-06-01
|  | Підрозділу, відповідального за облік газу за маршрутом | [8 empty] | прізвище | [5 empty] | підпис |  |  |  | дата

## додаток
Додаток до Паспорту фізико-хімічних показників природного газу. Маршрут №664
Область | ГРС, прямий споживач | Cередньозважене значення вищої теплоти згоряння
|  | ккал/м³ | МДж/м³ | кВт*год./м³
Маршрут №664 |  | 9151.4284 | 38.3152 | 10.6431
Харківська | ГРС Глибоке/ с. Стрiлече | 9151.4762 | 38.3154 | 10.6432
Харківська | ГРС м. Дергачi | 9151.5717 | 38.3158 | 10.6433
Харківська | ГРС с. В.Бабка | 9151.0463 | 38.3136 | 10.6427
Харківська | ГРС с. Вiльхiвка/Кр.Армії | 9152.1211 | 38.3181 | 10.6439
Харківська | ГРС с. Золочiв | 9150.3536 | 38.3107 | 10.6419
Харківська | ГРС с. Кутузiвка | 9153.0287 | 38.3219 | 10.645
Харківська | ГРС с. Липцi | 9149.1355 | 38.3056 | 10.6404
Харківська | ГРС с. Печенiги | 9151.524 | 38.3156 | 10.6432
Харківська | ГРС с. Проходи | 9152.1211 | 38.3181 | 10.6439
Харківська | ГРС с. Р.Тiшки/К.Маркса | 9151.1657 | 38.3141 | 10.6428
Харківська | ГРС с. Слатiне | 9151.8345 | 38.3169 | 10.6436
Харківська | ГРС-2 м. Харкiв (Берiзка) | 9150.0431 | 38.3094 | 10.6415
Харківська | ГРС-2 м. Харкiв місто | 0 | 0 | 0
Головний інженер Харківського ЛВУМГ |  | Моторя О.А. |  |  | 2018-06-01
Підрозділу підприємства, якому підпорядкована лабораторія |  | прізвище |  | підпис | дата
Завідувач ВХАЛ |  | Крупчицький Д.О. |  |  | 2018-06-01
Лабораторія, де здійснювалось вимірювання газу |  | прізвище |  | підпис | дата
Начальник служби ГВ і М |  | Щербак С.О. |  |  | 2018-06-01
Підрозділу, відповідального за облік газу за маршрутом |  | прізвище |  | підпис | дата