## паспорт
АТ "Укртрансгаз" | [5 empty] | ПАСПОРТ ФІЗИКО-ХІМІЧНИХ ПОКАЗНИКІВ ПРИРОДНОГО ГАЗУ №11 | [18 empty] | Маршрут №11
Філія "УМГ "КИЇВТРАНСГАЗ" | [5 empty] | переданого Красилівським ЛВУМГ та прийнятого ПАТ "Хмельницькгаз" та прямими споживачами: АГНКС ПП АвтоГаз Красилів, АГНКС -1 Хмельницький,АГНКС ТОВ ТД "Сан Ойл", "Мотор Січ" м. Волочиськ
Красилівське ЛВУМГ
Вимірювальна хіміко-аналітична лабораторія
по газопроводу КЗУ-1, ДК, ДКр
Свідоцтво № 27"Ч"-17 чинно до 10.02.2020 р. | [20 empty] | за період з 01.05.2018р. по 31.05.2018р.
Число місяця | Компонентний склад, % мол. | [11 empty] | Фізико-хімічні показники газу обчислені на основі компонентного складу, 101,325 кПа | [9 empty] | Температура точки роси вологи (Р = 3.92 МПа), °С | Температура точки роси вуглеводнів, °С | Масова концентрація сірководню, г/м3 | Масова концентрація меркаптанової сірки, г/м3 | Маса механічних домішок, г/м3
[13 empty] | Густина абсолютна, кг/м3,при 20 ºС, | Температура вимірювання/згоряння при 20/25°С
| метан, С1 | етан, С2 | пропан, С3 | ізо-бутан, і-С4 | н-бутан, н-С4 | нео-пентан, нео-С5 | ізо-пентан, і-С5 | н-пентан, н-С5 | гексани та вищі, С6+ | кисень, О2 | азот, N2 | діоксид вуглецю, CО2 |  | Теплота згоряння нижча |  |  | Теплота згоряння вища |  |  | Число Воббе вище
[14 empty] | ккал/м3 | МДж/м3 | кВт⋅год/м3 | ккал/м3 | МДж/м3 | кВт⋅год/м3 | ккал/м3 | МДж/м3 | кВт⋅год/м3
1 | 92.1664 | 3.8579 | 0.997 | 0.1233 | 0.1711 | 0.0023 | 0.0417 | 0.0332 | 0.0553 | 0.0066 | 1.2953 | 1.2499 | 0.7322 | 8236.8636 | 34.4861 | 9.5795 | 9126.684 | 38.2116 | 10.6143 | 11705.2404 | 49.0075 | 13.6132 | -13.1 | -14.3
2 | [13 empty] | 8236.8636 | 34.4861 | 9.5795 | 9126.684 | 38.2116 | 10.6143 | 11705.2404 | 49.0075 | 13.6132
3 | [13 empty] | 8236.8636 | 34.4861 | 9.5795 | 9126.684 | 38.2116 | 10.6143 | 11705.2404 | 49.0075 | 13.6132
4 | [13 empty] | 8236.8636 | 34.4861 | 9.5795 | 9126.684 | 38.2116 | 10.6143 | 11705.2404 | 49.0075 | 13.6132
5 | [13 empty] | 8236.8636 | 34.4861 | 9.5795 | 9126.684 | 38.2116 | 10.6143 | 11705.2404 | 49.0075 | 13.6132
6 | [13 empty] | 8236.8636 | 34.4861 | 9.5795 | 9126.684 | 38.2116 | 10.6143 | 11705.2404 | 49.0075 | 13.6132
7 | 93.0186 | 3.4971 | 0.9346 | 0.1215 | 0.1587 | 0.0033 | 0.0369 | 0.0291 | 0.0437 | 0.0082 | 1.171 | 0.9773 | 0.7248 | 8229.8893 | 34.4569 | 9.5714 | 9120.4262 | 38.1854 | 10.6071 | 11756.9267 | 49.2239 | 13.6733 | -13 | -12.4
8 | [13 empty] | 8229.8893 | 34.4569 | 9.5714 | 9120.4262 | 38.1854 | 10.6071 | 11756.9267 | 49.2239 | 13.6733
9 | [13 empty] | 8229.8893 | 34.4569 | 9.5714 | 9120.4262 | 38.1854 | 10.6071 | 11756.9267 | 49.2239 | 13.6733
10 | [13 empty] | 8229.8893 | 34.4569 | 9.5714 | 9120.4262 | 38.1854 | 10.6071 | 11756.9267 | 49.2239 | 13.6733 |  |  |  |  | 0.0008
11 | [13 empty] | 8229.8893 | 34.4569 | 9.5714 | 9120.4262 | 38.1854 | 10.6071 | 11756.9267 | 49.2239 | 13.6733
12 | [13 empty] | 8229.8893 | 34.4569 | 9.5714 | 9120.4262 | 38.1854 | 10.6071 | 11756.9267 | 49.2239 | 13.6733
13 | [13 empty] | 8229.8893 | 34.4569 | 9.5714 | 9120.4262 | 38.1854 | 10.6071 | 11756.9267 | 49.2239 | 13.6733
14 | 91.1769 | 4.2957 | 1.0576 | 0.1262 | 0.1843 | 0.0039 | 0.0469 | 0.0373 | 0.0583 | 0.0063 | 1.4896 | 1.517 | 0.7402 | 8241.6405 | 34.5061 | 9.585 | 9130.3622 | 38.227 | 10.6186 | 11646.556 | 48.7618 | 13.5449 | -9.6 | -11.2 | 0.0002 | 0.0006
15 | [13 empty] | 8241.6405 | 34.5061 | 9.585 | 9130.3622 | 38.227 | 10.6186 | 11646.556 | 48.7618 | 13.5449
16 | [13 empty] | 8241.6405 | 34.5061 | 9.585 | 9130.3622 | 38.227 | 10.6186 | 11646.556 | 48.7618 | 13.5449
17 | [13 empty] | 8241.6405 | 34.5061 | 9.585 | 9130.3622 | 38.227 | 10.6186 | 11646.556 | 48.7618 | 13.5449
18 | [13 empty] | 8241.6405 | 34.5061 | 9.585 | 9130.3622 | 38.227 | 10.6186 | 11646.556 | 48.7618 | 13.5449
19 | [13 empty] | 8241.6405 | 34.5061 | 9.585 | 9130.3622 | 38.227 | 10.6186 | 11646.556 | 48.7618 | 13.5449
20 | [13 empty] | 8241.6405 | 34.5061 | 9.585 | 9130.3622 | 38.227 | 10.6186 | 11646.556 | 48.7618 | 13.5449
21 | 91.2254 | 4.2875 | 1.0985 | 0.1307 | 0.1869 | 0.0038 | 0.046 | 0.0365 | 0.0591 | 0.0073 | 1.5016 | 1.4169 | 0.7397 | 8254.2038 | 34.5587 | 9.5996 | 9144.0959 | 38.2845 | 10.6346 | 11668.5537 | 48.8539 | 13.5705 | -8.1 | -7.7
22 | [13 empty] | 8254.2038 | 34.5587 | 9.5996 | 9144.0959 | 38.2845 | 10.6346 | 11668.5537 | 48.8539 | 13.5705 |  |  |  |  | 0.0008
23 | [13 empty] | 8254.2038 | 34.5587 | 9.5996 | 9144.0959 | 38.2845 | 10.6346 | 11668.5537 | 48.8539 | 13.5705 |  |  | 0.0002 | 0.0006
24 | [13 empty] | 8254.2038 | 34.5587 | 9.5996 | 9144.0959 | 38.2845 | 10.6346 | 11668.5537 | 48.8539 | 13.5705
25 | [13 empty] | 8254.2038 | 34.5587 | 9.5996 | 9144.0959 | 38.2845 | 10.6346 | 11668.5537 | 48.8539 | 13.5705
26 | [13 empty] | 8254.2038 | 34.5587 | 9.5996 | 9144.0959 | 38.2845 | 10.6346 | 11668.5537 | 48.8539 | 13.5705
27 | [13 empty] | 8254.2038 | 34.5587 | 9.5996 | 9144.0959 | 38.2845 | 10.6346 | 11668.5537 | 48.8539 | 13.5705
28 | [13 empty] | 8254.2038 | 34.5587 | 9.5996 | 9144.0959 | 38.2845 | 10.6346 | 11668.5537 | 48.8539 | 13.5705
29 | 89.3658 | 4.9935 | 1.2576 | 0.1402 | 0.2307 | 0.0045 | 0.0616 | 0.0512 | 0.0856 | 0.0064 | 1.8517 | 1.9511 | 0.7561 | 8273.407 | 34.6391 | 9.622 | 9161.9376 | 38.3592 | 10.6553 | 11563.5093 | 48.4141 | 13.4484 | -6.3 | -5.6
30 | [13 empty] | 8273.407 | 34.6391 | 9.622 | 9161.9376 | 38.3592 | 10.6553 | 11563.5093 | 48.4141 | 13.4484
31 | [13 empty] | 8273.407 | 34.6391 | 9.622 | 9161.9376 | 38.3592 | 10.6553 | 11563.5093 | 48.4141 | 13.4484
Рівень одоризації відповідає вимогам чинних нормативних документів | [13 empty] | 8244.435 | 34.5178 | 9.5883 | 9134.0404 | 38.2424 | 10.6229
Середньозважене значення теплоти згоряння:
| Начальник управління Красилівського ЛВУМГ | [8 empty] | Семенюк П.В. | [10 empty] | .06.2018
|  | Підрозділу підприємства, якому підпорядкована лабораторія | [8 empty] | прізвище | [5 empty] | підпис |  |  |  | дата
| Завідувач ВХАЛ | [8 empty] | Пілецька С.А. | [10 empty] | .06.2018
|  | Лабораторія, де здійснювалось вимірювання газу | [8 empty] | прізвище | [5 empty] | підпис |  |  |  | дата
| Начальник служби ГВ і М | [8 empty] | Мягкий С.В. | [10 empty] | .06.2018
|  | Підрозділу, відповідального за облік газу за маршрутом | [8 empty] | прізвище | [5 empty] | підпис |  |  |  | дата

## додаток
Додаток до Паспорту фізико-хімічних показників природного газу. Маршрут №11
Область | ГРС, прямий споживач | Cередньозважене значення вищої теплоти згоряння
|  | ккал/м³ | МДж/м³ | кВт*год./м³
Маршрут №11 |  | 9134.0404 | 38.2424 | 10.6229
Хмельницька | АГНКС Автогаз Красилів | 9134.5659 | 38.2446 | 10.6235
Хмельницька | АГНКС ТОВ "Нафта України" | 9133.7061 | 38.241 | 10.6225
Хмельницька | Білогір'я | 9133.5628 | 38.2404 | 10.6223
Хмельницька | Базалія | 9134.0643 | 38.2425 | 10.6229
Хмельницька | Везденьки-Ліч.-100 | 9133.5389 | 38.2403 | 10.6223
Хмельницька | Волочиськ | 9133.6344 | 38.2407 | 10.6224
Хмельницька | Волочиський мащ.завод (ПАТ "Мотор Січ") | 9135.0675 | 38.2467 | 10.6241
Хмельницька | ГРС Кам.Подільська №1 (місто) | 9133.3956 | 38.2397 | 10.6221
Хмельницька | ГРС Кам.Подільська №1 (цем. з-д) | 9137.7187 | 38.2578 | 10.6272
Хмельницька | ГРС Кам.Подільська №2 | 0 | 0 | 0
Хмельницька | ГРС Хмельницька №1 АГНКС | 9135.5691 | 38.2488 | 10.6247
Хмельницька | ГРС Хмельницька №1 Місто | 9136.3573 | 38.2521 | 10.6256
Хмельницька | ГРС Хмельницька №2 | 9138.6979 | 38.2619 | 10.6283
Хмельницька | ГРС Хмельницька №3/ ГРС с. Н.Вовківці | 9130.004 | 38.2255 | 10.6182
Хмельницька | Гарнишівка | 9133.0373 | 38.2382 | 10.6217
Хмельницька | Глушківці | 9133.0851 | 38.2384 | 10.6218
Хмельницька | Грузевиця | 9133.7061 | 38.241 | 10.6225
Хмельницька | Денисівка-Звуж. Прист.-100 | 9133.5628 | 38.2404 | 10.6223
Хмельницька | Дунаївці | 9133.6822 | 38.2409 | 10.6225
Хмельницька | Закриниччя | 9133.7299 | 38.2411 | 10.6225
Хмельницька | Заруддя | 9133.1089 | 38.2385 | 10.6218
Хмельницька | Заслучне | 9133.5866 | 38.2405 | 10.6224
Хмельницька | Красилів (пр. 100) | 9133.5389 | 38.2403 | 10.6223
Хмельницька | Красилів (цук. з-д) | 0 | 0 | 0
Хмельницька | Купіль | 9133.8733 | 38.2417 | 10.6227
Хмельницька | Маків | 9133.6822 | 38.2409 | 10.6225
Хмельницька | Малиничі | 9133.7538 | 38.2412 | 10.6226
Хмельницька | Митинці | 9133.4433 | 38.2399 | 10.6222
Хмельницька | Мицівці | 9133.6105 | 38.2406 | 10.6224
Хмельницька | Олешин (Черепова) | 9133.7777 | 38.2413 | 10.6226
Хмельницька | Пашутинці | 9133.7061 | 38.241 | 10.6225
Хмельницька | Печеськи | 9133.7538 | 38.2412 | 10.6226
Хмельницька | Скарженці | 9133.8494 | 38.2416 | 10.6227
Хмельницька | Сутківці | 9133.5628 | 38.2404 | 10.6223
Хмельницька | Теофіполь | 9133.5628 | 38.2404 | 10.6223
Хмельницька | Чепелівка | 9133.5389 | 38.2403 | 10.6223
Хмельницька | Чернелівка | 9133.0612 | 38.2383 | 10.6218
Хмельницька | Шмирки | 9133.6583 | 38.2408 | 10.6224
Хмельницька | Яворівці | 9133.515 | 38.2402 | 10.6223
Хмельницька | Ямпіль | 9134.2076 | 38.2431 | 10.6231
Начальник управління Красилівського ЛВУМГ |  | Семенюк П.В. |  |  | .06.2018
Підрозділу підприємства, якому підпорядкована лабораторія |  | прізвище |  | підпис | дата
Завідувач ВХАЛ |  | Пілецька С.А. |  |  | .06.2018
Лабораторія, де здійснювалось вимірювання газу |  | прізвище |  | підпис | дата
Начальник служби ГВ і М |  | Мягкий С.В. |  |  | .06.2018
Підрозділу, відповідального за облік газу за маршрутом |  | прізвище |  | підпис | дата