## паспорт
АТ "Укртрансгаз" | [5 empty] | ПАСПОРТ ФІЗИКО-ХІМІЧНИХ ПОКАЗНИКІВ ПРИРОДНОГО ГАЗУ №161 | [18 empty] | Маршрут №161
Філія "УМГ "КИЇВТРАНСГАЗ" | [5 empty] | переданого Чернігівським ЛВУМГ та прийнятого ПАТ "Чернігівгаз", ПАТ "Київоблгаз", РВУ "Київавтогаз", ТОВ "Фактор Нафтогаз", ТОВ "ТЕК "Ітера Україна"
Чернігівське ЛВУМГ
Вимірювальна хіміко-аналітична лабораторія
по газопроводу "Дашава-Київ-Брянськ-Москва"
Свідоцтво № 74/2014 чинне до 01.07.2019 р. | [20 empty] | за період з 01.05.2018р. по 31.05.2018р.
Число місяця | Компонентний склад, % мол. | [11 empty] | Фізико-хімічні показники газу обчислені на основі компонентного складу, 101,325 кПа | [9 empty] | Температура точки роси вологи (Р = 3.92 МПа), °С | Температура точки роси вуглеводнів, °С | Масова концентрація сірководню, г/м3 | Масова концентрація меркаптанової сірки, г/м3 | Маса механічних домішок, г/м3
[13 empty] | Густина абсолютна, кг/м3,при 20 ºС, | Температура вимірювання/згоряння при 20/25°С
| метан, С1 | етан, С2 | пропан, С3 | ізо-бутан, і-С4 | н-бутан, н-С4 | нео-пентан, нео-С5 | ізо-пентан, і-С5 | н-пентан, н-С5 | гексани та вищі, С6+ | кисень, О2 | азот, N2 | діоксид вуглецю, CО2 |  | Теплота згоряння нижча |  |  | Теплота згоряння вища |  |  | Число Воббе вище
[14 empty] | ккал/м3 | МДж/м3 | кВт⋅год/м3 | ккал/м3 | МДж/м3 | кВт⋅год/м3 | ккал/м3 | МДж/м3 | кВт⋅год/м3
1 | 89.6288 | 4.8926 | 1.0914 | 0.1219 | 0.236 | 0.0033 | 0.0525 | 0.0413 | 0.0622 | 0.0055 | 1.6004 | 2.2641 | 0.7546 | 8225.8528 | 34.44 | 9.5667 | 9107.1942 | 38.13 | 10.5917 | 11507.5955 | 48.18 | 13.3833 | -10.8 | -11 | 0,0001 | 0,0003 | відсутні
2 | [13 empty] | 8225.8528 | 34.44 | 9.5667 | 9107.1942 | 38.13 | 10.5917 | 11507.5955 | 48.18 | 13.3833
3 | [13 empty] | 8225.8528 | 34.44 | 9.5667 | 9107.1942 | 38.13 | 10.5917 | 11507.5955 | 48.18 | 13.3833
4 | [13 empty] | 8225.8528 | 34.44 | 9.5667 | 9107.1942 | 38.13 | 10.5917 | 11507.5955 | 48.18 | 13.3833
5 | [13 empty] | 8225.8528 | 34.44 | 9.5667 | 9107.1942 | 38.13 | 10.5917 | 11507.5955 | 48.18 | 13.3833
6 | [13 empty] | 8225.8528 | 34.44 | 9.5667 | 9107.1942 | 38.13 | 10.5917 | 11507.5955 | 48.18 | 13.3833
7 | 89.7209 | 4.8034 | 1.1175 | 0.123 | 0.2136 | 0.0048 | 0.0533 | 0.0424 | 0.0654 | 0.0053 | 1.5921 | 2.2582 | 0.754 | 8223.4643 | 34.43 | 9.5639 | 9104.8057 | 38.12 | 10.5889 | 11505.207 | 48.17 | 13.3806 | -10.5 | -10.6 | 0,0001 | 0,0003 | відсутні
8 | [13 empty] | 8223.4643 | 34.43 | 9.5639 | 9104.8057 | 38.12 | 10.5889 | 11505.207 | 48.17 | 13.3806
9 | [13 empty] | 8223.4643 | 34.43 | 9.5639 | 9104.8057 | 38.12 | 10.5889 | 11505.207 | 48.17 | 13.3806
10 | [13 empty] | 8223.4643 | 34.43 | 9.5639 | 9104.8057 | 38.12 | 10.5889 | 11505.207 | 48.17 | 13.3806
11 | [13 empty] | 8223.4643 | 34.43 | 9.5639 | 9104.8057 | 38.12 | 10.5889 | 11505.207 | 48.17 | 13.3806
12 | [13 empty] | 8223.4643 | 34.43 | 9.5639 | 9104.8057 | 38.12 | 10.5889 | 11505.207 | 48.17 | 13.3806
13 | [13 empty] | 8223.4643 | 34.43 | 9.5639 | 9104.8057 | 38.12 | 10.5889 | 11505.207 | 48.17 | 13.3806
14 | 89.3053 | 5.0495 | 1.1605 | 0.1282 | 0.2145 | 0.004 | 0.0554 | 0.0448 | 0.0734 | 0.0034 | 1.5841 | 2.377 | 0.7578 | 8240.1836 | 34.5 | 9.5833 | 9121.5249 | 38.19 | 10.6083 | 11500.4301 | 48.15 | 13.375 | -9.8 | -9.8 | 0,0001 | 0,0003 | відсутні
15 | [13 empty] | 8240.1836 | 34.5 | 9.5833 | 9121.5249 | 38.19 | 10.6083 | 11500.4301 | 48.15 | 13.375
16 | [13 empty] | 8240.1836 | 34.5 | 9.5833 | 9121.5249 | 38.19 | 10.6083 | 11500.4301 | 48.15 | 13.375
17 | [13 empty] | 8240.1836 | 34.5 | 9.5833 | 9121.5249 | 38.19 | 10.6083 | 11500.4301 | 48.15 | 13.375
18 | [13 empty] | 8240.1836 | 34.5 | 9.5833 | 9121.5249 | 38.19 | 10.6083 | 11500.4301 | 48.15 | 13.375
19 | [13 empty] | 8240.1836 | 34.5 | 9.5833 | 9121.5249 | 38.19 | 10.6083 | 11500.4301 | 48.15 | 13.375
20 | [13 empty] | 8240.1836 | 34.5 | 9.5833 | 9121.5249 | 38.19 | 10.6083 | 11500.4301 | 48.15 | 13.375
21 | 89.258 | 4.9562 | 1.2015 | 0.1345 | 0.2385 | 0.0041 | 0.0582 | 0.0463 | 0.0713 | 0.0041 | 1.5786 | 2.4488 | 0.7591 | 8240.1836 | 34.5 | 9.5833 | 9121.5249 | 38.19 | 10.6083 | 11488.4878 | 48.1 | 13.3611 | -10 | -10.2 | 0,0001 | 0,0003 | відсутні
22 | [13 empty] | 8240.1836 | 34.5 | 9.5833 | 9121.5249 | 38.19 | 10.6083 | 11488.4878 | 48.1 | 13.3611
23 | [13 empty] | 8240.1836 | 34.5 | 9.5833 | 9121.5249 | 38.19 | 10.6083 | 11488.4878 | 48.1 | 13.3611
24 | [13 empty] | 8240.1836 | 34.5 | 9.5833 | 9121.5249 | 38.19 | 10.6083 | 11488.4878 | 48.1 | 13.3611
25 | [13 empty] | 8240.1836 | 34.5 | 9.5833 | 9121.5249 | 38.19 | 10.6083 | 11488.4878 | 48.1 | 13.3611
26 | [13 empty] | 8240.1836 | 34.5 | 9.5833 | 9121.5249 | 38.19 | 10.6083 | 11488.4878 | 48.1 | 13.3611
27 | [13 empty] | 8240.1836 | 34.5 | 9.5833 | 9121.5249 | 38.19 | 10.6083 | 11488.4878 | 48.1 | 13.3611
28 | [13 empty] | 8240.1836 | 34.5 | 9.5833 | 9121.5249 | 38.19 | 10.6083 | 11488.4878 | 48.1 | 13.3611
29 | 89.2445 | 4.9266 | 1.243 | 0.1356 | 0.2576 | 0.004 | 0.0621 | 0.0524 | 0.0753 | 0.003 | 1.5226 | 2.4731 | 0.7601 | 8252.1258 | 34.55 | 9.5972 | 9135.8557 | 38.25 | 10.625 | 11500.4301 | 48.15 | 13.375 | -9.6 | -9.8 | 0,0001 | 0,0003 | відсутні
30 | [13 empty] | 8252.1258 | 34.55 | 9.5972 | 9135.8557 | 38.25 | 10.625 | 11500.4301 | 48.15 | 13.375
31 | [13 empty] | 8252.1258 | 34.55 | 9.5972 | 9135.8557 | 38.25 | 10.625 | 11500.4301 | 48.15 | 13.375
Рівень одоризації відповідає вимогам чинних нормативних документів | [13 empty] | 8234.2363 | 34.4751 | 9.5764 | 9115.7449 | 38.1658 | 10.6016
Середньозважене значення теплоти згоряння:
| Начальник Чернігівського ЛВУМГ | [8 empty] | Шутішин В.О. | [10 empty] | 2018-06-01
|  | Підрозділу підприємства, якому підпорядкована лабораторія | [8 empty] | прізвище | [5 empty] | підпис |  |  |  | дата
| Завідувач ВХАЛ | [8 empty] | Лапа І.О. | [10 empty] | 2018-06-01
|  | Лабораторія, де здійснювалось вимірювання газу | [8 empty] | прізвище | [5 empty] | підпис |  |  |  | дата
| Начальник служби ГВ і М | [8 empty] | Макаров О.В. | [10 empty] | 2018-06-01
|  | Підрозділу, відповідального за облік газу за маршрутом | [8 empty] | прізвище | [5 empty] | підпис |  |  |  | дата

## додаток
Додаток до Паспорту фізико-хімічних показників природного газу. Маршрут №161
Область | ГРС, прямий споживач | Cередньозважене значення вищої теплоти згоряння
|  | ккал/м³ | МДж/м³ | кВт*год./м³
Маршрут №161 |  | 9115.7449 | 38.1658 | 10.6016
Київська | Славутич | 9116.0792 | 38.1672 | 10.602
Чернігівська | Іванівка (Черн.) | 9115.721 | 38.1657 | 10.6016
Чернігівська | АГНКС ТОВ "Ітера Україна" Мена | 9116.9391 | 38.1708 | 10.603
Чернігівська | АГНКС ТОВ Карвен | 9116.8197 | 38.1703 | 10.6029
Чернігівська | АГНКС Чернігів-1 | 9121.3816 | 38.1894 | 10.6082
Чернігівська | Березна | 9116.3181 | 38.1682 | 10.6023
Чернігівська | Брусилів | 9115.6493 | 38.1654 | 10.6015
Чернігівська | В.Зліїв | 9115.721 | 38.1657 | 10.6016
Чернігівська | Волосківці | 9116.0076 | 38.1669 | 10.6019
Чернігівська | Гончарівське | 9115.6493 | 38.1654 | 10.6015
Чернігівська | Городня | 9116.0553 | 38.1671 | 10.602
Чернігівська | Деревини | 9116.4853 | 38.1689 | 10.6025
Чернігівська | Дніпровське | 9115.5777 | 38.1651 | 10.6014
Чернігівська | Добрянка | 9114.7656 | 38.1617 | 10.6005
Чернігівська | Ковчин | 9116.127 | 38.1674 | 10.6021
Чернігівська | Куликівка | 9116.0076 | 38.1669 | 10.6019
Чернігівська | Локнисте | 9116.342 | 38.1683 | 10.6023
Чернігівська | Любеч | 9115.7687 | 38.1659 | 10.6016
Чернігівська | М.Коцюбинське | 9115.7926 | 38.166 | 10.6017
Чернігівська | Мена | 9116.6286 | 38.1695 | 10.6026
Чернігівська | Орлівка | 9116.342 | 38.1683 | 10.6023
Чернігівська | Петрівка | 9115.6971 | 38.1656 | 10.6016
Чернігівська | Покровське/ Жовтневе | 9116.1509 | 38.1675 | 10.6021
Чернігівська | Ріпки | 9115.6015 | 38.1652 | 10.6014
Чернігівська | Снов`янка | 9115.9598 | 38.1667 | 10.6019
Чернігівська | Сновськ (Щорс) | 9115.6971 | 38.1656 | 10.6016
Чернігівська | Сосниця | 9115.6971 | 38.1656 | 10.6016
Чернігівська | Т.Шевченка | 9115.2672 | 38.1638 | 10.6011
Чернігівська | Хоробичі | 9115.5299 | 38.1649 | 10.6014
Чернігівська | Чернігів-2 | 0 | 0 | 0
Чернігівська | Чернігів-3 | 9115.6732 | 38.1655 | 10.6015
Начальник Чернігівського ЛВУМГ |  | Шутішин В.О. |  |  | 2018-06-01
Підрозділу підприємства, якому підпорядкована лабораторія |  | прізвище |  | підпис | дата
Завідувач ВХАЛ |  | Лапа І.О. |  |  | 2018-06-01
Лабораторія, де здійснювалось вимірювання газу |  | прізвище |  | підпис | дата
Начальник служби ГВ і М |  | Макаров О.В. |  |  | 2018-06-01
Підрозділу, відповідального за облік газу за маршрутом |  | прізвище |  | підпис | дата