## паспорт
АТ "Укртрансгаз" | [5 empty] | ПАСПОРТ ФІЗИКО-ХІМІЧНИХ ПОКАЗНИКІВ ПРИРОДНОГО ГАЗУ №163 | [18 empty] | Маршрут №163
Філія "УМГ "КИЇВТРАНСГАЗ" | [5 empty] | переданого Чернігівським ЛВУМГ та прийнятого ПАТ "Чернігівгаз", ПАТ "Київоблгаз"
Чернігівське ЛВУМГ
Вимірювальна хіміко-аналітична лабораторія
по газопроводу "Дашава-Київ-Брянськ-Москва"
Свідоцтво № 74/2014 чинне до 01.07.2019 р. | [20 empty] | за період з 01.05.2018р. по 31.05.2018р.
Число місяця | Компонентний склад, % мол. | [11 empty] | Фізико-хімічні показники газу обчислені на основі компонентного складу, 101,325 кПа | [9 empty] | Температура точки роси вологи (Р = 3.92 МПа), °С | Температура точки роси вуглеводнів, °С | Масова концентрація сірководню, г/м3 | Масова концентрація меркаптанової сірки, г/м3 | Маса механічних домішок, г/м3
[13 empty] | Густина абсолютна, кг/м3,при 20 ºС, | Температура вимірювання/згоряння при 20/25°С
| метан, С1 | етан, С2 | пропан, С3 | ізо-бутан, і-С4 | н-бутан, н-С4 | нео-пентан, нео-С5 | ізо-пентан, і-С5 | н-пентан, н-С5 | гексани та вищі, С6+ | кисень, О2 | азот, N2 | діоксид вуглецю, CО2 |  | Теплота згоряння нижча |  |  | Теплота згоряння вища |  |  | Число Воббе вище
[14 empty] | ккал/м3 | МДж/м3 | кВт⋅год/м3 | ккал/м3 | МДж/м3 | кВт⋅год/м3 | ккал/м3 | МДж/м3 | кВт⋅год/м3
1 | 89.4772 | 5.0349 | 1.0773 | 0.1173 | 0.2034 | 0.0032 | 0.0468 | 0.0356 | 0.0369 | 0.0043 | 1.6101 | 2.3531 | 0.7546 | 8209.1336 | 34.37 | 9.5472 | 9088.0865 | 38.05 | 10.5694 | 11481.3224 | 48.07 | 13.3528 | -12 | -11.8 | 0,0001 | 0,0003 | відсутні
2 | [13 empty] | 8209.1336 | 34.37 | 9.5472 | 9088.0865 | 38.05 | 10.5694 | 11481.3224 | 48.07 | 13.3528
3 | [13 empty] | 8209.1336 | 34.37 | 9.5472 | 9088.0865 | 38.05 | 10.5694 | 11481.3224 | 48.07 | 13.3528
4 | [13 empty] | 8209.1336 | 34.37 | 9.5472 | 9088.0865 | 38.05 | 10.5694 | 11481.3224 | 48.07 | 13.3528
5 | [13 empty] | 8209.1336 | 34.37 | 9.5472 | 9088.0865 | 38.05 | 10.5694 | 11481.3224 | 48.07 | 13.3528
6 | [13 empty] | 8209.1336 | 34.37 | 9.5472 | 9088.0865 | 38.05 | 10.5694 | 11481.3224 | 48.07 | 13.3528
7 | [13 empty] | 8209.1336 | 34.37 | 9.5472 | 9088.0865 | 38.05 | 10.5694 | 11481.3224 | 48.07 | 13.3528
8 | [13 empty] | 8209.1336 | 34.37 | 9.5472 | 9088.0865 | 38.05 | 10.5694 | 11481.3224 | 48.07 | 13.3528
9 | [13 empty] | 8209.1336 | 34.37 | 9.5472 | 9088.0865 | 38.05 | 10.5694 | 11481.3224 | 48.07 | 13.3528
10 | 89.5497 | 4.9006 | 1.1335 | 0.1259 | 0.2399 | 0.0041 | 0.056 | 0.0451 | 0.0661 | 0.0044 | 1.5792 | 2.2956 | 0.7558 | 8235.4066 | 34.48 | 9.5778 | 9116.748 | 38.17 | 10.6028 | 11509.9839 | 48.19 | 13.3861 | -10.2 | -10 | 0,0001 | 0,0003 | відсутні
11 | [13 empty] | 8235.4066 | 34.48 | 9.5778 | 9116.748 | 38.17 | 10.6028 | 11509.9839 | 48.19 | 13.3861
12 | [13 empty] | 8235.4066 | 34.48 | 9.5778 | 9116.748 | 38.17 | 10.6028 | 11509.9839 | 48.19 | 13.3861
13 | [13 empty] | 8235.4066 | 34.48 | 9.5778 | 9116.748 | 38.17 | 10.6028 | 11509.9839 | 48.19 | 13.3861
14 | [13 empty] | 8235.4066 | 34.48 | 9.5778 | 9116.748 | 38.17 | 10.6028 | 11509.9839 | 48.19 | 13.3861
15 | [13 empty] | 8235.4066 | 34.48 | 9.5778 | 9116.748 | 38.17 | 10.6028 | 11509.9839 | 48.19 | 13.3861
16 | [13 empty] | 8235.4066 | 34.48 | 9.5778 | 9116.748 | 38.17 | 10.6028 | 11509.9839 | 48.19 | 13.3861
17 | 89.7068 | 4.8617 | 1.1172 | 0.1216 | 0.1974 | 0.0039 | 0.0484 | 0.0366 | 0.0368 | 0.004 | 1.5639 | 2.3018 | 0.7533 | 8211.522 | 34.38 | 9.55 | 9090.475 | 38.06 | 10.5722 | 11495.6532 | 48.13 | 13.3694 | -9.4 | -9.4 | 0,0001 | 0,0003 | відсутні
18 | [13 empty] | 8211.522 | 34.38 | 9.55 | 9090.475 | 38.06 | 10.5722 | 11495.6532 | 48.13 | 13.3694
19 | [13 empty] | 8211.522 | 34.38 | 9.55 | 9090.475 | 38.06 | 10.5722 | 11495.6532 | 48.13 | 13.3694
20 | [13 empty] | 8211.522 | 34.38 | 9.55 | 9090.475 | 38.06 | 10.5722 | 11495.6532 | 48.13 | 13.3694
21 | 89.2391 | 5.0267 | 1.1704 | 0.1344 | 0.2253 | 0.0035 | 0.0551 | 0.0424 | 0.0435 | 0.006 | 1.6133 | 2.4403 | 0.758 | 8225.8528 | 34.44 | 9.5667 | 9104.8057 | 38.12 | 10.5889 | 11478.934 | 48.06 | 13.35 | -10 | -10 | 0,0001 | 0,0003 | відсутні
22 | [13 empty] | 8225.8528 | 34.44 | 9.5667 | 9104.8057 | 38.12 | 10.5889 | 11478.934 | 48.06 | 13.35
23 | [13 empty] | 8225.8528 | 34.44 | 9.5667 | 9104.8057 | 38.12 | 10.5889 | 11478.934 | 48.06 | 13.35
24 | [13 empty] | 8225.8528 | 34.44 | 9.5667 | 9104.8057 | 38.12 | 10.5889 | 11478.934 | 48.06 | 13.35
25 | [13 empty] | 8225.8528 | 34.44 | 9.5667 | 9104.8057 | 38.12 | 10.5889 | 11478.934 | 48.06 | 13.35
26 | [13 empty] | 8225.8528 | 34.44 | 9.5667 | 9104.8057 | 38.12 | 10.5889 | 11478.934 | 48.06 | 13.35
27 | [13 empty] | 8225.8528 | 34.44 | 9.5667 | 9104.8057 | 38.12 | 10.5889 | 11478.934 | 48.06 | 13.35
28 | [13 empty] | 8225.8528 | 34.44 | 9.5667 | 9104.8057 | 38.12 | 10.5889 | 11478.934 | 48.06 | 13.35
29 | 89.5292 | 4.8751 | 1.124 | 0.124 | 0.2222 | 0.0034 | 0.0529 | 0.0421 | 0.0577 | 0.0047 | 1.5484 | 2.4162 | 0.7561 | 8218.6874 | 34.41 | 9.5583 | 9097.6403 | 38.09 | 10.5806 | 11483.7109 | 48.08 | 13.3556 | -9.4 | -10 | 0,0001 | 0,0003 | відсутні
30 | [13 empty] | 8218.6874 | 34.41 | 9.5583 | 9097.6403 | 38.09 | 10.5806 | 11483.7109 | 48.08 | 13.3556
31 | [13 empty] | 8218.6874 | 34.41 | 9.5583 | 9097.6403 | 38.09 | 10.5806 | 11483.7109 | 48.08 | 13.3556
Рівень одоризації відповідає вимогам чинних нормативних документів | [13 empty] | 8221.7208 | 34.4227 | 9.5619 | 9101.2947 | 38.1053 | 10.5848
Середньозважене значення теплоти згоряння:
| Начальник Чернігівського ЛВУМГ | [8 empty] | Шутішин В.О. | [10 empty] | 2018-06-01
|  | Підрозділу підприємства, якому підпорядкована лабораторія | [8 empty] | прізвище | [5 empty] | підпис |  |  |  | дата
| Завідувач ВХАЛ | [8 empty] | Лапа І.О. | [10 empty] | 2018-06-01
|  | Лабораторія, де здійснювалось вимірювання газу | [8 empty] | прізвище | [5 empty] | підпис |  |  |  | дата
| Начальник служби ГВ і М | [8 empty] | Макаров О.В. | [10 empty] | 2018-06-01
|  | Підрозділу, відповідального за облік газу за маршрутом | [8 empty] | прізвище | [5 empty] | підпис |  |  |  | дата

## додаток
Додаток до Паспорту фізико-хімічних показників природного газу. Маршрут №163
Область | ГРС, прямий споживач | Cередньозважене значення вищої теплоти згоряння
|  | ккал/м³ | МДж/м³ | кВт*год./м³
Маршрут №163 |  | 9101.2947 | 38.1053 | 10.5848
Київська | В.Дубечня | 9100.5304 | 38.1021 | 10.5839
Київська | Жукін | 9100.6259 | 38.1025 | 10.584
Чернігівська | Бобровиця | 9101.9873 | 38.1082 | 10.5856
Чернігівська | Булахів | 9100.5781 | 38.1023 | 10.584
Чернігівська | Десна | 9100.5781 | 38.1023 | 10.584
Чернігівська | Козелець | 9101.0558 | 38.1043 | 10.5845
Чернігівська | Мостище/ Петрівське-1 | 9100.8648 | 38.1035 | 10.5843
Чернігівська | Остер | 9100.7931 | 38.1032 | 10.5842
Чернігівська | Чемер | 9100.7214 | 38.1029 | 10.5841
Начальник Чернігівського ЛВУМГ |  | Шутішин В.О. |  |  | 2018-06-01
Підрозділу підприємства, якому підпорядкована лабораторія |  | прізвище |  | підпис | дата
Завідувач ВХАЛ |  | Лапа І.О. |  |  | 2018-06-01
Лабораторія, де здійснювалось вимірювання газу |  | прізвище |  | підпис | дата
Начальник служби ГВ і М |  | Макаров О.В. |  |  | 2018-06-01
Підрозділу, відповідального за облік газу за маршрутом |  | прізвище |  | підпис | дата