## паспорт
АТ "Укртрансгаз" | [5 empty] | ПАСПОРТ ФІЗИКО-ХІМІЧНИХ ПОКАЗНИКІВ ПРИРОДНОГО ГАЗУ №191 | [18 empty] | Маршрут №191
Філія "УМГ "КИЇВТРАНСГАЗ" | [5 empty] | переданого Чернігівським ЛВУМГ та прийнятого ПАТ "НГВУ Чернігівнафтогаз", ПАТ "Чернігівгаз", ТОВ "ГАЗ"
Чернігівське ЛВУМГ
Вимірювальна хіміко-аналітична лабораторія
по газопроводу "Київ-Брянськ"
Свідоцтво № 74/2014 чинне до 01.07.2019 р. | [20 empty] | за період з 01.05.2018р. по 31.05.2018р.
Число місяця | Компонентний склад, % мол. | [11 empty] | Фізико-хімічні показники газу обчислені на основі компонентного складу, 101,325 кПа | [9 empty] | Температура точки роси вологи (Р = 3.92 МПа), °С | Температура точки роси вуглеводнів, °С | Масова концентрація сірководню, г/м3 | Масова концентрація меркаптанової сірки, г/м3 | Маса механічних домішок, г/м3
[13 empty] | Густина абсолютна, кг/м3,при 20 ºС, | Температура вимірювання/згоряння при 20/25°С
| метан, С1 | етан, С2 | пропан, С3 | ізо-бутан, і-С4 | н-бутан, н-С4 | нео-пентан, нео-С5 | ізо-пентан, і-С5 | н-пентан, н-С5 | гексани та вищі, С6+ | кисень, О2 | азот, N2 | діоксид вуглецю, CО2 |  | Теплота згоряння нижча |  |  | Теплота згоряння вища |  |  | Число Воббе вище
[14 empty] | ккал/м3 | МДж/м3 | кВт⋅год/м3 | ккал/м3 | МДж/м3 | кВт⋅год/м3 | ккал/м3 | МДж/м3 | кВт⋅год/м3
1 | 89.6616 | 4.9 | 1.0836 | 0.1228 | 0.2265 | 0.0043 | 0.0515 | 0.0398 | 0.0494 | 0.004 | 1.5814 | 2.2751 | 0.754 | 8221.0759 | 34.42 | 9.5611 | 9102.4172 | 38.11 | 10.5861 | 11502.8185 | 48.16 | 13.3778 | -12.2 | -13.4 | 0,0001 | 0,0003 | відсутні
2 | [13 empty] | 8221.0759 | 34.42 | 9.5611 | 9102.4172 | 38.11 | 10.5861 | 11502.8185 | 48.16 | 13.3778
3 | [13 empty] | 8221.0759 | 34.42 | 9.5611 | 9102.4172 | 38.11 | 10.5861 | 11502.8185 | 48.16 | 13.3778
4 | [13 empty] | 8221.0759 | 34.42 | 9.5611 | 9102.4172 | 38.11 | 10.5861 | 11502.8185 | 48.16 | 13.3778
5 | [13 empty] | 8221.0759 | 34.42 | 9.5611 | 9102.4172 | 38.11 | 10.5861 | 11502.8185 | 48.16 | 13.3778
6 | [13 empty] | 8221.0759 | 34.42 | 9.5611 | 9102.4172 | 38.11 | 10.5861 | 11502.8185 | 48.16 | 13.3778
7 | [13 empty] | 8221.0759 | 34.42 | 9.5611 | 9102.4172 | 38.11 | 10.5861 | 11502.8185 | 48.16 | 13.3778
8 | [13 empty] | 8221.0759 | 34.42 | 9.5611 | 9102.4172 | 38.11 | 10.5861 | 11502.8185 | 48.16 | 13.3778
9 | [13 empty] | 8221.0759 | 34.42 | 9.5611 | 9102.4172 | 38.11 | 10.5861 | 11502.8185 | 48.16 | 13.3778
10 | 89.7857 | 4.7809 | 1.1057 | 0.1247 | 0.2373 | 0.0036 | 0.0547 | 0.0433 | 0.0531 | 0.0043 | 1.5671 | 2.2395 | 0.7535 | 8225.8528 | 34.44 | 9.5667 | 9107.1942 | 38.13 | 10.5917 | 11512.3724 | 48.2 | 13.3889 | -10.3 | -10.2 | 0,0001 | 0,0003 | відсутні
11 | [13 empty] | 8225.8528 | 34.44 | 9.5667 | 9107.1942 | 38.13 | 10.5917 | 11512.3724 | 48.2 | 13.3889
12 | [13 empty] | 8225.8528 | 34.44 | 9.5667 | 9107.1942 | 38.13 | 10.5917 | 11512.3724 | 48.2 | 13.3889
13 | [13 empty] | 8225.8528 | 34.44 | 9.5667 | 9107.1942 | 38.13 | 10.5917 | 11512.3724 | 48.2 | 13.3889
14 | [13 empty] | 8225.8528 | 34.44 | 9.5667 | 9107.1942 | 38.13 | 10.5917 | 11512.3724 | 48.2 | 13.3889
15 | 89.5723 | 4.9136 | 1.1267 | 0.1246 | 0.2132 | 0.0042 | 0.0512 | 0.0402 | 0.05 | 0.0043 | 1.5879 | 2.3119 | 0.7548 | 8221.0759 | 34.42 | 9.5611 | 9102.4172 | 38.11 | 10.5861 | 11498.0416 | 48.14 | 13.3722 | -9.6 | -9.5 | 0,0001 | 0,0003 | відсутні
16 | [13 empty] | 8221.0759 | 34.42 | 9.5611 | 9102.4172 | 38.11 | 10.5861 | 11498.0416 | 48.14 | 13.3722
17 | [13 empty] | 8221.0759 | 34.42 | 9.5611 | 9102.4172 | 38.11 | 10.5861 | 11498.0416 | 48.14 | 13.3722
18 | [13 empty] | 8221.0759 | 34.42 | 9.5611 | 9102.4172 | 38.11 | 10.5861 | 11498.0416 | 48.14 | 13.3722
19 | [13 empty] | 8221.0759 | 34.42 | 9.5611 | 9102.4172 | 38.11 | 10.5861 | 11498.0416 | 48.14 | 13.3722
20 | [13 empty] | 8221.0759 | 34.42 | 9.5611 | 9102.4172 | 38.11 | 10.5861 | 11498.0416 | 48.14 | 13.3722
21 | [13 empty] | 8221.0759 | 34.42 | 9.5611 | 9102.4172 | 38.11 | 10.5861 | 11498.0416 | 48.14 | 13.3722
22 | [13 empty] | 8221.0759 | 34.42 | 9.5611 | 9102.4172 | 38.11 | 10.5861 | 11498.0416 | 48.14 | 13.3722
23 | 89.4121 | 4.9533 | 1.1388 | 0.1246 | 0.2216 | 0.0032 | 0.0544 | 0.0426 | 0.0636 | 0.0032 | 1.5453 | 2.4372 | 0.7571 | 8225.8528 | 34.44 | 9.5667 | 9107.1942 | 38.13 | 10.5917 | 11486.0993 | 48.09 | 13.3583 | -10.6 | -11.6 | 0,0001 | 0,0003 | відсутні
24 | [13 empty] | 8225.8528 | 34.44 | 9.5667 | 9107.1942 | 38.13 | 10.5917 | 11486.0993 | 48.09 | 13.3583
25 | [13 empty] | 8225.8528 | 34.44 | 9.5667 | 9107.1942 | 38.13 | 10.5917 | 11486.0993 | 48.09 | 13.3583
26 | [13 empty] | 8225.8528 | 34.44 | 9.5667 | 9107.1942 | 38.13 | 10.5917 | 11486.0993 | 48.09 | 13.3583
27 | [13 empty] | 8225.8528 | 34.44 | 9.5667 | 9107.1942 | 38.13 | 10.5917 | 11486.0993 | 48.09 | 13.3583
28 | [13 empty] | 8225.8528 | 34.44 | 9.5667 | 9107.1942 | 38.13 | 10.5917 | 11486.0993 | 48.09 | 13.3583
29 | [13 empty] | 8225.8528 | 34.44 | 9.5667 | 9107.1942 | 38.13 | 10.5917 | 11486.0993 | 48.09 | 13.3583
30 | [13 empty] | 8225.8528 | 34.44 | 9.5667 | 9107.1942 | 38.13 | 10.5917 | 11486.0993 | 48.09 | 13.3583
31 | [13 empty] | 8225.8528 | 34.44 | 9.5667 | 9107.1942 | 38.13 | 10.5917 | 11486.0993 | 48.09 | 13.3583
Рівень одоризації відповідає вимогам чинних нормативних документів | [13 empty] | 8223.1538 | 34.4287 | 9.5635 | 9104.4952 | 38.1187 | 10.5885
Середньозважене значення теплоти згоряння:
| Начальник Чернігівського ЛВУМГ | [8 empty] | Шутішин В.О. | [10 empty] | 2018-06-01
|  | Підрозділу підприємства, якому підпорядкована лабораторія | [8 empty] | прізвище | [5 empty] | підпис |  |  |  | дата
| Завідувач ВХАЛ | [8 empty] | Лапа І.О. | [10 empty] | 2018-06-01
|  | Лабораторія, де здійснювалось вимірювання газу | [8 empty] | прізвище | [5 empty] | підпис |  |  |  | дата
| Начальник служби ГВ і М | [8 empty] | Макаров О.В. | [10 empty] | 2018-06-01
|  | Підрозділу, відповідального за облік газу за маршрутом | [8 empty] | прізвище | [5 empty] | підпис |  |  |  | дата

## додаток
Додаток до Паспорту фізико-хімічних показників природного газу. Маршрут №191
Область | ГРС, прямий споживач | Cередньозважене значення вищої теплоти згоряння
|  | ккал/м³ | МДж/м³ | кВт*год./м³
Маршрут №191 |  | 9104.4952 | 38.1187 | 10.5885
Чернігівська | АГНКС ТОВ "ГАЗ" м.Ніжин | 9104.5907 | 38.1191 | 10.5886
Чернігівська | Дорогінка | 9104.4474 | 38.1185 | 10.5885
Чернігівська | Коломийцівка | 9104.4713 | 38.1186 | 10.5885
Чернігівська | Ніжин-400 | 9104.5191 | 38.1188 | 10.5886
Начальник Чернігівського ЛВУМГ |  | Шутішин В.О. |  |  | 2018-06-01
Підрозділу підприємства, якому підпорядкована лабораторія |  | прізвище |  | підпис | дата
Завідувач ВХАЛ |  | Лапа І.О. |  |  | 2018-06-01
Лабораторія, де здійснювалось вимірювання газу |  | прізвище |  | підпис | дата
Начальник служби ГВ і М |  | Макаров О.В. |  |  | 2018-06-01
Підрозділу, відповідального за облік газу за маршрутом |  | прізвище |  | підпис | дата