## паспорт
АТ "Укртрансгаз" | [5 empty] | ПАСПОРТ ФІЗИКО-ХІМІЧНИХ ПОКАЗНИКІВ ПРИРОДНОГО ГАЗУ №192 | [18 empty] | Маршрут №192
Філія "УМГ "КИЇВТРАНСГАЗ" | [5 empty] | переданого Чернігівським ЛВУМГ та прийнятого РВУ "Київавтогаз", ПАТ "Чернігівгаз"
Чернігівське ЛВУМГ
Вимірювальна хіміко-аналітична лабораторія
по газопроводу "Київ-Брянськ"
Свідоцтво № 74/2014 чинне до 01.07.2019 р. | [20 empty] | за період з 01.05.2018р. по 31.05.2018р.
Число місяця | Компонентний склад, % мол. | [11 empty] | Фізико-хімічні показники газу обчислені на основі компонентного складу, 101,325 кПа | [9 empty] | Температура точки роси вологи (Р = 3.92 МПа), °С | Температура точки роси вуглеводнів, °С | Масова концентрація сірководню, г/м3 | Масова концентрація меркаптанової сірки, г/м3 | Маса механічних домішок, г/м3
[13 empty] | Густина абсолютна, кг/м3,при 20 ºС, | Температура вимірювання/згоряння при 20/25°С
| метан, С1 | етан, С2 | пропан, С3 | ізо-бутан, і-С4 | н-бутан, н-С4 | нео-пентан, нео-С5 | ізо-пентан, і-С5 | н-пентан, н-С5 | гексани та вищі, С6+ | кисень, О2 | азот, N2 | діоксид вуглецю, CО2 |  | Теплота згоряння нижча |  |  | Теплота згоряння вища |  |  | Число Воббе вище
[14 empty] | ккал/м3 | МДж/м3 | кВт⋅год/м3 | ккал/м3 | МДж/м3 | кВт⋅год/м3 | ккал/м3 | МДж/м3 | кВт⋅год/м3
1 | 89.7344 | 4.889 | 1.0681 | 0.1171 | 0.2039 | 0.0035 | 0.0462 | 0.0344 | 0.0408 | 0.0038 | 1.5794 | 2.2793 | 0.7528 | 8206.7451 | 34.36 | 9.5444 | 9088.0865 | 38.05 | 10.5694 | 11495.6532 | 48.13 | 13.3694 | -12.8 | -13.2 | 0,0001 | 0,0003 | відсутні
2 | [13 empty] | 8206.7451 | 34.36 | 9.5444 | 9088.0865 | 38.05 | 10.5694 | 11495.6532 | 48.13 | 13.3694
3 | [13 empty] | 8206.7451 | 34.36 | 9.5444 | 9088.0865 | 38.05 | 10.5694 | 11495.6532 | 48.13 | 13.3694
4 | [13 empty] | 8206.7451 | 34.36 | 9.5444 | 9088.0865 | 38.05 | 10.5694 | 11495.6532 | 48.13 | 13.3694
5 | [13 empty] | 8206.7451 | 34.36 | 9.5444 | 9088.0865 | 38.05 | 10.5694 | 11495.6532 | 48.13 | 13.3694
6 | [13 empty] | 8206.7451 | 34.36 | 9.5444 | 9088.0865 | 38.05 | 10.5694 | 11495.6532 | 48.13 | 13.3694
7 | 89.9204 | 4.7497 | 1.0249 | 0.1065 | 0.1871 | 0.0039 | 0.0416 | 0.0322 | 0.0485 | 0.0068 | 1.6288 | 2.2496 | 0.7509 | 8187.6375 | 34.28 | 9.5222 | 9064.2019 | 37.95 | 10.5417 | 11481.3224 | 48.07 | 13.3528 | -10.1 | -10.2 | 0,0001 | 0,0003 | відсутні
8 | [13 empty] | 8187.6375 | 34.28 | 9.5222 | 9064.2019 | 37.95 | 10.5417 | 11481.3224 | 48.07 | 13.3528
9 | [13 empty] | 8187.6375 | 34.28 | 9.5222 | 9064.2019 | 37.95 | 10.5417 | 11481.3224 | 48.07 | 13.3528
10 | [13 empty] | 8187.6375 | 34.28 | 9.5222 | 9064.2019 | 37.95 | 10.5417 | 11481.3224 | 48.07 | 13.3528
11 | [13 empty] | 8187.6375 | 34.28 | 9.5222 | 9064.2019 | 37.95 | 10.5417 | 11481.3224 | 48.07 | 13.3528
12 | [13 empty] | 8187.6375 | 34.28 | 9.5222 | 9064.2019 | 37.95 | 10.5417 | 11481.3224 | 48.07 | 13.3528
13 | [13 empty] | 8187.6375 | 34.28 | 9.5222 | 9064.2019 | 37.95 | 10.5417 | 11481.3224 | 48.07 | 13.3528
14 | 89.4068 | 5.0035 | 1.1459 | 0.1245 | 0.213 | 0.0037 | 0.0517 | 0.0404 | 0.0495 | 0.0041 | 1.5958 | 2.3611 | 0.7562 | 8225.8528 | 34.44 | 9.5667 | 9104.8057 | 38.12 | 10.5889 | 11490.8762 | 48.11 | 13.3639 | -10.1 | -10.1 | 0,0001 | 0,0003 | відсутні
15 | [13 empty] | 8225.8528 | 34.44 | 9.5667 | 9104.8057 | 38.12 | 10.5889 | 11490.8762 | 48.11 | 13.3639
16 | [13 empty] | 8225.8528 | 34.44 | 9.5667 | 9104.8057 | 38.12 | 10.5889 | 11490.8762 | 48.11 | 13.3639
17 | [13 empty] | 8225.8528 | 34.44 | 9.5667 | 9104.8057 | 38.12 | 10.5889 | 11490.8762 | 48.11 | 13.3639
18 | [13 empty] | 8225.8528 | 34.44 | 9.5667 | 9104.8057 | 38.12 | 10.5889 | 11490.8762 | 48.11 | 13.3639
19 | [13 empty] | 8225.8528 | 34.44 | 9.5667 | 9104.8057 | 38.12 | 10.5889 | 11490.8762 | 48.11 | 13.3639
20 | [13 empty] | 8225.8528 | 34.44 | 9.5667 | 9104.8057 | 38.12 | 10.5889 | 11490.8762 | 48.11 | 13.3639
21 | [13 empty] | 8225.8528 | 34.44 | 9.5667 | 9104.8057 | 38.12 | 10.5889 | 11490.8762 | 48.11 | 13.3639
22 | 89.4637 | 4.8611 | 1.179 | 0.1281 | 0.2174 | 0.0036 | 0.052 | 0.0404 | 0.0551 | 0.0035 | 1.5444 | 2.4517 | 0.7569 | 8221.0759 | 34.42 | 9.5611 | 9100.0288 | 38.1 | 10.5833 | 11481.3224 | 48.07 | 13.3528 | -9.8 | -10.2 | 0,0001 | 0,0003 | відсутні
23 | [13 empty] | 8221.0759 | 34.42 | 9.5611 | 9100.0288 | 38.1 | 10.5833 | 11481.3224 | 48.07 | 13.3528
24 | [13 empty] | 8221.0759 | 34.42 | 9.5611 | 9100.0288 | 38.1 | 10.5833 | 11481.3224 | 48.07 | 13.3528
25 | [13 empty] | 8221.0759 | 34.42 | 9.5611 | 9100.0288 | 38.1 | 10.5833 | 11481.3224 | 48.07 | 13.3528
26 | [13 empty] | 8221.0759 | 34.42 | 9.5611 | 9100.0288 | 38.1 | 10.5833 | 11481.3224 | 48.07 | 13.3528
27 | [13 empty] | 8221.0759 | 34.42 | 9.5611 | 9100.0288 | 38.1 | 10.5833 | 11481.3224 | 48.07 | 13.3528
28 | [13 empty] | 8221.0759 | 34.42 | 9.5611 | 9100.0288 | 38.1 | 10.5833 | 11481.3224 | 48.07 | 13.3528
29 | [13 empty] | 8221.0759 | 34.42 | 9.5611 | 9100.0288 | 38.1 | 10.5833 | 11481.3224 | 48.07 | 13.3528
30 | [13 empty] | 8221.0759 | 34.42 | 9.5611 | 9100.0288 | 38.1 | 10.5833 | 11481.3224 | 48.07 | 13.3528
31 | [13 empty] | 8221.0759 | 34.42 | 9.5611 | 9100.0288 | 38.1 | 10.5833 | 11481.3224 | 48.07 | 13.3528
Рівень одоризації відповідає вимогам чинних нормативних документів | [13 empty] | 8211.6415 | 34.3805 | 9.5501 | 9090.475 | 38.06 | 10.5722
Середньозважене значення теплоти згоряння:
| Начальник Чернігівського ЛВУМГ | [8 empty] | Шутішин В.О. | [10 empty] | 2018-06-01
|  | Підрозділу підприємства, якому підпорядкована лабораторія | [8 empty] | прізвище | [5 empty] | підпис |  |  |  | дата
| Завідувач ВХАЛ | [8 empty] | Лапа І.О. | [10 empty] | 2018-06-01
|  | Лабораторія, де здійснювалось вимірювання газу | [8 empty] | прізвище | [5 empty] | підпис |  |  |  | дата
| Начальник служби ГВ і М | [8 empty] | Макаров О.В. | [10 empty] | 2018-06-01
|  | Підрозділу, відповідального за облік газу за маршрутом | [8 empty] | прізвище | [5 empty] | підпис |  |  |  | дата

## додаток
Додаток до Паспорту фізико-хімічних показників природного газу. Маршрут №192
Область | ГРС, прямий споживач | Cередньозважене значення вищої теплоти згоряння
|  | ккал/м³ | МДж/м³ | кВт*год./м³
Маршрут №192 |  | 9090.475 | 38.06 | 10.5722
Чернігівська | АГНКС Носівка | 9090.1883 | 38.0588 | 10.5719
Чернігівська | Лихачів | 9090.8332 | 38.0615 | 10.5726
Чернігівська | Мрин | 9090.4988 | 38.0601 | 10.5723
Чернігівська | Носівка | 9090.475 | 38.06 | 10.5722
Начальник Чернігівського ЛВУМГ |  | Шутішин В.О. |  |  | 2018-06-01
Підрозділу підприємства, якому підпорядкована лабораторія |  | прізвище |  | підпис | дата
Завідувач ВХАЛ |  | Лапа І.О. |  |  | 2018-06-01
Лабораторія, де здійснювалось вимірювання газу |  | прізвище |  | підпис | дата
Начальник служби ГВ і М |  | Макаров О.В. |  |  | 2018-06-01
Підрозділу, відповідального за облік газу за маршрутом |  | прізвище |  | підпис | дата