## паспорт
АТ "Укртрансгаз" | [5 empty] | ПАСПОРТ ФІЗИКО-ХІМІЧНИХ ПОКАЗНИКІВ ПРИРОДНОГО ГАЗУ №4 | [18 empty] | Маршрут №4
Філія "УМГ "КИЇВТРАНСГАЗ" | [5 empty] | переданого Бердичівським ЛВУМГ та прийнятого ПАТ "Житомиргаз", ПАТ "Вінницягаз", ТОВ "ЕКО-МЕТАН"
Бердичівське ЛВУМГ
Вимірювальна хіміко-аналітична лабораторія
по газопроводу "Київ-Захід України 1" (КЗУ-1)
Свідоцтво № 033/14 чинне до 12.03.2019 р. | [20 empty] | за період з 01.06.2018р. по 30.06.2018р.
Число місяця | Компонентний склад, % мол. | [11 empty] | Фізико-хімічні показники газу обчислені на основі компонентного складу, 101,325 кПа | [9 empty] | Температура точки роси вологи (Р = 3.92 МПа), °С | Температура точки роси вуглеводнів, °С | Масова концентрація сірководню, г/м3 | Масова концентрація меркаптанової сірки, г/м3 | Маса механічних домішок, г/м3
[13 empty] | Густина абсолютна, кг/м3,при 20 ºС, | Температура вимірювання/згоряння при 20/25°С
| метан, С1 | етан, С2 | пропан, С3 | ізо-бутан, і-С4 | н-бутан, н-С4 | нео-пентан, нео-С5 | ізо-пентан, і-С5 | н-пентан, н-С5 | гексани та вищі, С6+ | кисень, О2 | азот, N2 | діоксид вуглецю, CО2 |  | Теплота згоряння нижча |  |  | Теплота згоряння вища |  |  | Число Воббе вище
[14 empty] | ккал/м3 | МДж/м3 | кВт⋅год/м3 | ккал/м3 | МДж/м3 | кВт⋅год/м3 | ккал/м3 | МДж/м3 | кВт⋅год/м3
1 | [13 empty] | 8297.9604 | 34.7419 | 9.6505 | 9184.4608 | 38.4535 | 10.6815 | 11583.7395 | 48.4988 | 13.4719
2 | [13 empty] | 8297.9604 | 34.7419 | 9.6505 | 9184.4608 | 38.4535 | 10.6815 | 11583.7395 | 48.4988 | 13.4719
3 | [13 empty] | 8297.9604 | 34.7419 | 9.6505 | 9184.4608 | 38.4535 | 10.6815 | 11583.7395 | 48.4988 | 13.4719
4 | 89.4578 | 5.0916 | 1.208 | 0.1317 | 0.203 | 0.004 | 0.0485 | 0.0431 | 0.1067 | 0.0046 | 1.7376 | 1.9634 | 0.7551 | 8275.6761 | 34.6486 | 9.6246 | 9160.5762 | 38.3535 | 10.6538 | 11569.2177 | 48.438 | 13.455 | -6.9 | -2.6
5 | [13 empty] | 8275.6761 | 34.6486 | 9.6246 | 9160.5762 | 38.3535 | 10.6538 | 11569.2177 | 48.438 | 13.455
6 | [13 empty] | 8275.6761 | 34.6486 | 9.6246 | 9160.5762 | 38.3535 | 10.6538 | 11569.2177 | 48.438 | 13.455
7 | [13 empty] | 8275.6761 | 34.6486 | 9.6246 | 9160.5762 | 38.3535 | 10.6538 | 11569.2177 | 48.438 | 13.455
8 | [13 empty] | 8275.6761 | 34.6486 | 9.6246 | 9160.5762 | 38.3535 | 10.6538 | 11569.2177 | 48.438 | 13.455
9 | [13 empty] | 8275.6761 | 34.6486 | 9.6246 | 9160.5762 | 38.3535 | 10.6538 | 11569.2177 | 48.438 | 13.455
10 | [13 empty] | 8275.6761 | 34.6486 | 9.6246 | 9160.5762 | 38.3535 | 10.6538 | 11569.2177 | 48.438 | 13.455
11 | 89.3129 | 5.1285 | 1.2896 | 0.1393 | 0.219 | 0.004 | 0.0501 | 0.0478 | 0.1114 | 0.0077 | 1.7049 | 1.9847 | 0.7571 | 8295.1181 | 34.73 | 9.6472 | 9183.6249 | 38.45 | 10.6806 | 11581.6377 | 48.49 | 13.4694 | -5.9 | -4
12 | [13 empty] | 8295.1181 | 34.73 | 9.6472 | 9183.6249 | 38.45 | 10.6806 | 11581.6377 | 48.49 | 13.4694
13 | [13 empty] | 8295.1181 | 34.73 | 9.6472 | 9183.6249 | 38.45 | 10.6806 | 11581.6377 | 48.49 | 13.4694
14 | [13 empty] | 8295.1181 | 34.73 | 9.6472 | 9183.6249 | 38.45 | 10.6806 | 11581.6377 | 48.49 | 13.4694
15 | [13 empty] | 8295.1181 | 34.73 | 9.6472 | 9183.6249 | 38.45 | 10.6806 | 11581.6377 | 48.49 | 13.4694
16 | [13 empty] | 8295.1181 | 34.73 | 9.6472 | 9183.6249 | 38.45 | 10.6806 | 11581.6377 | 48.49 | 13.4694
17 | [13 empty] | 8295.1181 | 34.73 | 9.6472 | 9183.6249 | 38.45 | 10.6806 | 11581.6377 | 48.49 | 13.4694
18 | 89.5241 | 5.0919 | 1.2057 | 0.1357 | 0.2105 | 0.004 | 0.0505 | 0.036 | 0.1143 | 0.0033 | 1.6827 | 1.9414 | 0.7549 | 8284.8238 | 34.6869 | 9.6353 | 9170.6316 | 38.3956 | 10.6654 | 11583.9067 | 48.4995 | 13.4721 | -4.5 | -2.9
19 | [13 empty] | 8284.8238 | 34.6869 | 9.6353 | 9170.6316 | 38.3956 | 10.6654 | 11583.9067 | 48.4995 | 13.4721
20 | [13 empty] | 8284.8238 | 34.6869 | 9.6353 | 9170.6316 | 38.3956 | 10.6654 | 11583.9067 | 48.4995 | 13.4721
21 | [13 empty] | 8284.8238 | 34.6869 | 9.6353 | 9170.6316 | 38.3956 | 10.6654 | 11583.9067 | 48.4995 | 13.4721
22 | [13 empty] | 8284.8238 | 34.6869 | 9.6353 | 9170.6316 | 38.3956 | 10.6654 | 11583.9067 | 48.4995 | 13.4721
23 | [13 empty] | 8284.8238 | 34.6869 | 9.6353 | 9170.6316 | 38.3956 | 10.6654 | 11583.9067 | 48.4995 | 13.4721
24 | [13 empty] | 8284.8238 | 34.6869 | 9.6353 | 9170.6316 | 38.3956 | 10.6654 | 11583.9067 | 48.4995 | 13.4721
25 | 89.3926 | 5.12 | 1.2153 | 0.1353 | 0.2099 | 0.0039 | 0.0495 | 0.0443 | 0.0912 | 0.0155 | 1.7794 | 1.943 | 0.7552 | 8273.4309 | 34.6392 | 9.622 | 9158.0683 | 38.343 | 10.6508 | 11565.4917 | 48.4224 | 13.4507 | -4.9 | -2.4 | ˂0,006 | ˂0,002 | відс.
26 | [13 empty] | 8273.4309 | 34.6392 | 9.622 | 9158.0683 | 38.343 | 10.6508 | 11565.4917 | 48.4224 | 13.4507
27 | [13 empty] | 8273.4309 | 34.6392 | 9.622 | 9158.0683 | 38.343 | 10.6508 | 11565.4917 | 48.4224 | 13.4507
28 | [13 empty] | 8273.4309 | 34.6392 | 9.622 | 9158.0683 | 38.343 | 10.6508 | 11565.4917 | 48.4224 | 13.4507
29 | [13 empty] | 8273.4309 | 34.6392 | 9.622 | 9158.0683 | 38.343 | 10.6508 | 11565.4917 | 48.4224 | 13.4507
30 | [13 empty] | 8273.4309 | 34.6392 | 9.622 | 9158.0683 | 38.343 | 10.6508 | 11565.4917 | 48.4224 | 13.4507
31
Рівень одоризації відповідає чинним нормативним документам | [13 empty] | 8283.7013 | 34.6822 | 9.6339 | 9169.7001 | 38.3917 | 10.6644
Середньозважене значення теплоти згоряння:
| Начальник Бердичівського ЛВУ МГ | [8 empty] | Лохман В.В. | [10 empty] | 2018-07-02
|  | Підрозділу підприємства, якому підпорядкована лабораторія | [8 empty] | прізвище | [5 empty] | підпис |  |  |  | дата
| Завідувач ВХАЛ | [8 empty] | Савченко О.М. | [10 empty] | 2018-07-02
|  | Лабораторія, де здійснювалось вимірювання газу | [8 empty] | прізвище | [5 empty] | підпис |  |  |  | дата
| Начальник служби ГВ і М | [8 empty] | Власов Д.І. | [10 empty] | 2018-07-02
|  | Підрозділу, відповідального за облік газу за маршрутом | [8 empty] | прізвище | [5 empty] | підпис |  |  |  | дата

## додаток
Додаток до Паспорту фізико-хімічних показників природного газу. Маршрут №4
Область | ГРС, прямий споживач | Cередньозважене значення вищої теплоти згоряння
|  | ккал/м³ | МДж/м³ | кВт*год./м³
Маршрут №4 |  | 9169.7001 | 38.3917 | 10.6644
Вінницька | ГРС Краснопіль, Лип`ятин | 9169.4852 | 38.3908 | 10.6641
Вінницька | ГРС Райгородок Тернівка | 9169.9151 | 38.3926 | 10.6646
Житомирська | АГНКС ТОВ "ЕКО-МЕТАН" | 9169.4374 | 38.3906 | 10.6641
Житомирська | ГРС Березівка | 9169.8673 | 38.3924 | 10.6646
Житомирська | ГРС Краснопіль, Безпечна | 9169.6285 | 38.3914 | 10.6643
Житомирська | ГРС Маркуші | 9169.8673 | 38.3924 | 10.6646
Житомирська | ГРС Райгородок побут | 9169.8673 | 38.3924 | 10.6646
Начальник Бердичівського ЛВУ МГ |  | Лохман В.В. |  |  | 2018-07-02
Підрозділу підприємства, якому підпорядкована лабораторія |  | прізвище |  | підпис | дата
Завідувач ВХАЛ |  | Савченко О.М. |  |  | 2018-07-02
Лабораторія, де здійснювалось вимірювання газу |  | прізвище |  | підпис | дата
Начальник служби ГВ і М |  | Власов Д.І. |  |  | 2018-07-02
Підрозділу, відповідального за облік газу за маршрутом |  | прізвище |  | підпис | дата