## паспорт
АТ "Укртрансгаз" | [5 empty] | ПАСПОРТ ФІЗИКО-ХІМІЧНИХ ПОКАЗНИКІВ ПРИРОДНОГО ГАЗУ №806 | [18 empty] | Маршрут №806
Філія "УМГ "ЧЕРКАСИТРАНСГАЗ" | [5 empty] | переданого Барським ЛВУМГ та прийнятого ПАТ "Вінницягаз"
Барський п/м Барське ЛВУМГ
Вимірювальна хіміко-аналітична лабораторія
по газопроводу "Уренгой-Помари-Ужгород" (УПУ)
Свідоцтво № ПУ-0124/15 чинне до 20.10.2018 р. | [20 empty] | за період з 01.06.2018р. по 30.06.2018р.
Число місяця | Компонентний склад, % мол. | [11 empty] | Фізико-хімічні показники газу обчислені на основі компонентного складу, 101,325 кПа | [9 empty] | Температура точки роси вологи (Р = 3.92 МПа), °С | Температура точки роси вуглеводнів, °С | Масова концентрація сірководню, г/м3 | Масова концентрація меркаптанової сірки, г/м3 | Маса механічних домішок, г/м3
[13 empty] | Густина абсолютна, кг/м3,при 20 ºС, | Температура вимірювання/згоряння при 20/25°С
| метан, С1 | етан, С2 | пропан, С3 | ізо-бутан, і-С4 | н-бутан, н-С4 | нео-пентан, нео-С5 | ізо-пентан, і-С5 | н-пентан, н-С5 | гексани та вищі, С6+ | кисень, О2 | азот, N2 | діоксид вуглецю, CО2 |  | Теплота згоряння нижча |  |  | Теплота згоряння вища |  |  | Число Воббе вище
[14 empty] | ккал/м3 | МДж/м3 | кВт⋅год/м3 | ккал/м3 | МДж/м3 | кВт⋅год/м3 | ккал/м3 | МДж/м3 | кВт⋅год/м3
1 | 95.419 | 2.569 | 0.824 | 0.1402 | 0.121 | 0.0016 | 0.0238 | 0.0165 | 0.0127 | 0.0097 | 0.658 | 0.2045 | 0.7046 | 8240.1836 | 34.5 | 9.5833 | 9135.8557 | 38.25 | 10.625 | 11944.6835 | 50.01 | 13.8917 | -21.6
2 | [13 empty] | 8240.1836 | 34.5 | 9.5833 | 9135.8557 | 38.25 | 10.625 | 11944.6835 | 50.01 | 13.8917
3 | [13 empty] | 8240.1836 | 34.5 | 9.5833 | 9135.8557 | 38.25 | 10.625 | 11944.6835 | 50.01 | 13.8917
4 | 95.5331 | 2.5094 | 0.7973 | 0.1335 | 0.1156 | 0.0014 | 0.0224 | 0.0155 | 0.0116 | 0.0074 | 0.653 | 0.1997 | 0.7036 | 8231.3701 | 34.4631 | 9.5731 | 9126.063 | 38.209 | 10.6136 | 11940.6231 | 49.993 | 13.8869 | -21.4 |  | 0 | 0 | 0
5 | [13 empty] | 8231.3701 | 34.4631 | 9.5731 | 9126.063 | 38.209 | 10.6136 | 11940.6231 | 49.993 | 13.8869
6 | [13 empty] | 8231.3701 | 34.4631 | 9.5731 | 9126.063 | 38.209 | 10.6136 | 11940.6231 | 49.993 | 13.8869
7 | [13 empty] | 8231.3701 | 34.4631 | 9.5731 | 9126.063 | 38.209 | 10.6136 | 11940.6231 | 49.993 | 13.8869
8 | [13 empty] | 8231.3701 | 34.4631 | 9.5731 | 9126.063 | 38.209 | 10.6136 | 11940.6231 | 49.993 | 13.8869
9 | [13 empty] | 8231.3701 | 34.4631 | 9.5731 | 9126.063 | 38.209 | 10.6136 | 11940.6231 | 49.993 | 13.8869
10 | [13 empty] | 8231.3701 | 34.4631 | 9.5731 | 9126.063 | 38.209 | 10.6136 | 11940.6231 | 49.993 | 13.8869
11 | 95.459 | 2.5344 | 0.8406 | 0.142 | 0.1227 | 0.0015 | 0.0231 | 0.0161 | 0.0117 | 0.0104 | 0.6555 | 0.1829 | 0.7044 | 8242.572 | 34.51 | 9.5861 | 9138.2441 | 38.26 | 10.6278 | 11949.4604 | 50.03 | 13.8972 | -21.2
12 | [13 empty] | 8242.572 | 34.51 | 9.5861 | 9138.2441 | 38.26 | 10.6278 | 11949.4604 | 50.03 | 13.8972
13 | [13 empty] | 8242.572 | 34.51 | 9.5861 | 9138.2441 | 38.26 | 10.6278 | 11949.4604 | 50.03 | 13.8972
14 | [13 empty] | 8242.572 | 34.51 | 9.5861 | 9138.2441 | 38.26 | 10.6278 | 11949.4604 | 50.03 | 13.8972
15 | [13 empty] | 8242.572 | 34.51 | 9.5861 | 9138.2441 | 38.26 | 10.6278 | 11949.4604 | 50.03 | 13.8972
16 | [13 empty] | 8242.572 | 34.51 | 9.5861 | 9138.2441 | 38.26 | 10.6278 | 11949.4604 | 50.03 | 13.8972
17 | [13 empty] | 8242.572 | 34.51 | 9.5861 | 9138.2441 | 38.26 | 10.6278 | 11949.4604 | 50.03 | 13.8972
18 | 95.3982 | 2.5833 | 0.8259 | 0.1381 | 0.1186 | 0.0015 | 0.0228 | 0.0161 | 0.0122 | 0.0106 | 0.6687 | 0.2041 | 0.7047 | 8240.1836 | 34.5 | 9.5833 | 9135.8557 | 38.25 | 10.625 | 11942.295 | 50 | 13.8889 | -20.8
19 | [13 empty] | 8240.1836 | 34.5 | 9.5833 | 9135.8557 | 38.25 | 10.625 | 11942.295 | 50 | 13.8889
20 | [13 empty] | 8240.1836 | 34.5 | 9.5833 | 9135.8557 | 38.25 | 10.625 | 11942.295 | 50 | 13.8889
21 | [13 empty] | 8240.1836 | 34.5 | 9.5833 | 9135.8557 | 38.25 | 10.625 | 11942.295 | 50 | 13.8889
22 | [13 empty] | 8240.1836 | 34.5 | 9.5833 | 9135.8557 | 38.25 | 10.625 | 11942.295 | 50 | 13.8889
23 | [13 empty] | 8240.1836 | 34.5 | 9.5833 | 9135.8557 | 38.25 | 10.625 | 11942.295 | 50 | 13.8889
24 | [13 empty] | 8240.1836 | 34.5 | 9.5833 | 9135.8557 | 38.25 | 10.625 | 11942.295 | 50 | 13.8889
25 | 95.2138 | 2.7017 | 0.8709 | 0.1461 | 0.1275 | 0.0016 | 0.0241 | 0.0171 | 0.0126 | 0.0118 | 0.6509 | 0.2219 | 0.7064 | 8256.9028 | 34.57 | 9.6028 | 9152.5749 | 38.32 | 10.6444 | 11951.8488 | 50.04 | 13.9 | -19.7
26 | [13 empty] | 8256.9028 | 34.57 | 9.6028 | 9152.5749 | 38.32 | 10.6444 | 11951.8488 | 50.04 | 13.9
27 | [13 empty] | 8256.9028 | 34.57 | 9.6028 | 9152.5749 | 38.32 | 10.6444 | 11951.8488 | 50.04 | 13.9
28 | [13 empty] | 8256.9028 | 34.57 | 9.6028 | 9152.5749 | 38.32 | 10.6444 | 11951.8488 | 50.04 | 13.9
29 | [13 empty] | 8256.9028 | 34.57 | 9.6028 | 9152.5749 | 38.32 | 10.6444 | 11951.8488 | 50.04 | 13.9
30 | [13 empty] | 8256.9028 | 34.57 | 9.6028 | 9152.5749 | 38.32 | 10.6444 | 11951.8488 | 50.04 | 13.9
31
Рівень одоризації відповідає чинним нормативним документам | [13 empty] | 8242.2376 | 34.5086 | 9.5857 | 9137.6948 | 38.2577 | 10.6271
Середньозважене значення теплоти згоряння:
| Начальник Барського ЛВУМГ | [8 empty] | Мандра В.В. | [10 empty] | 2018-07-02
|  | Підрозділу підприємства, якому підпорядкована лабораторія | [8 empty] | прізвище | [5 empty] | підпис |  |  |  | дата
| Начальник ВХАЛ | [8 empty] | Ільницька Г.О. | [10 empty] | 2018-07-02
|  | Лабораторія, де здійснювалось вимірювання газу | [8 empty] | прізвище | [5 empty] | підпис |  |  |  | дата
| Інженер САВ і ТМ | [8 empty] | Черній С.П. | [10 empty] | 2018-07-02
|  | Підрозділу, відповідального за облік газу за маршрутом | [8 empty] | прізвище | [5 empty] | підпис |  |  |  | дата

## додаток
Додаток до Паспорту фізико-хімічних показників природного газу. Маршрут №806
Область | ГРС, прямий споживач | Cередньозважене значення вищої теплоти згоряння
|  | ккал/м³ | МДж/м³ | кВт*год./м³
Маршрут №806 |  | 9137.6948 | 38.2577 | 10.6271
Вінницька | ГРП Митки (КС Бар МГ П) | 9140.3221 | 38.2687 | 10.6302
Вінницька | Літин УПУ | 9137.5993 | 38.2573 | 10.627
Вінницька | Мартинівка УПУ | 9138.0292 | 38.2591 | 10.6275
Вінницька | Мурафа УПУ | 9137.6231 | 38.2574 | 10.6271
Вінницька | Пасинки УПУ | 9138.2441 | 38.26 | 10.6278
Вінницька | Сьомаки (Браїлів) ДПМон. | 9137.862 | 38.2584 | 10.6273
Начальник Барського ЛВУМГ |  | Мандра В.В. |  |  | 2018-07-02
Підрозділу підприємства, якому підпорядкована лабораторія |  | прізвище |  | підпис | дата
Начальник ВХАЛ |  | Ільницька Г.О. |  |  | 2018-07-02
Лабораторія, де здійснювалось вимірювання газу |  | прізвище |  | підпис | дата
Інженер САВ і ТМ |  | Черній С.П. |  |  | 2018-07-02
Підрозділу, відповідального за облік газу за маршрутом |  | прізвище |  | підпис | дата