## паспорт
АТ "Укртрансгаз" | [5 empty] | ПАСПОРТ ФІЗИКО-ХІМІЧНИХ ПОКАЗНИКІВ ПРИРОДНОГО ГАЗУ №207 | [18 empty] | Маршрут №207
Філія "УМГ "Львівтрансгаз" | [5 empty] | переданого Волинським ЛВУМГ та прийнятого ПАТ "Волиньгаз", АГНКС Володимир-Волинський, АГНКС Ковель, АГНКС ТОВ "Трансгазіндастрі"
Ковельський п/м Волинського ЛВУМГ
Вимірювальна хіміко-аналітична лабораторія
по газопроводу "Івацевичі-Доллина ІІІ", "Івацевичі-Долина ІІ"
Свідоцтво № 56/04-2014 чинне до 02.12.2018 р. | [20 empty] | за період з 01.06.2018р. по 30.06.2018р.
Число місяця | Компонентний склад, % мол. | [11 empty] | Фізико-хімічні показники газу обчислені на основі компонентного складу, 101,325 кПа | [9 empty] | Температура точки роси вологи (Р = 3.92 МПа), °С | Температура точки роси вуглеводнів, °С | Масова концентрація сірководню, г/м3 | Масова концентрація меркаптанової сірки, г/м3 | Маса механічних домішок, г/м3
[13 empty] | Густина абсолютна, кг/м3,при 20 ºС, | Температура вимірювання/згоряння при 20/25°С
| метан, С1 | етан, С2 | пропан, С3 | ізо-бутан, і-С4 | н-бутан, н-С4 | нео-пентан, нео-С5 | ізо-пентан, і-С5 | н-пентан, н-С5 | гексани та вищі, С6+ | кисень, О2 | азот, N2 | діоксид вуглецю, CО2 |  | Теплота згоряння нижча |  |  | Теплота згоряння вища |  |  | Число Воббе вище
[14 empty] | ккал/м3 | МДж/м3 | кВт⋅год/м3 | ккал/м3 | МДж/м3 | кВт⋅год/м3 | ккал/м3 | МДж/м3 | кВт⋅год/м3
1 | 95.2663 | 2.2202 | 0.5839 | 0.0759 | 0.102 | 0.0019 | 0.0281 | 0.0223 | 0.0435 | 0.0049 | 0.8946 | 0.7564 | 0.707 | 8123.1491 | 34.01 | 9.4472 | 8861.1829 | 37.1 | 10.3056 | 11755.9952 | 49.22 | 13.6722
2 | [13 empty] | 8123.1491 | 34.01 | 9.4472 | 8861.1829 | 37.1 | 10.3056 | 11755.9952 | 49.22 | 13.6722
3 | [13 empty] | 8123.1491 | 34.01 | 9.4472 | 8861.1829 | 37.1 | 10.3056 | 11755.9952 | 49.22 | 13.6722
4 | 96.2092 | 1.8669 | 0.5257 | 0.0742 | 0.0834 | 0.0015 | 0.0208 | 0.0157 | 0.0365 | 0.0045 | 0.7303 | 0.4313 | 0.6988 | 8123.1491 | 34.01 | 9.4472 | 9009.2673 | 37.72 | 10.4778 | 11827.649 | 49.52 | 13.7556 | -8.8 | -12.1
5 | [13 empty] | 8123.1491 | 34.01 | 9.4472 | 9009.2673 | 37.72 | 10.4778 | 11827.649 | 49.52 | 13.7556
6 | [13 empty] | 8123.1491 | 34.01 | 9.4472 | 9009.2673 | 37.72 | 10.4778 | 11827.649 | 49.52 | 13.7556
7 | [13 empty] | 8123.1491 | 34.01 | 9.4472 | 9009.2673 | 37.72 | 10.4778 | 11827.649 | 49.52 | 13.7556
8 | [13 empty] | 8123.1491 | 34.01 | 9.4472 | 9009.2673 | 37.72 | 10.4778 | 11827.649 | 49.52 | 13.7556
9 | [13 empty] | 8123.1491 | 34.01 | 9.4472 | 9009.2673 | 37.72 | 10.4778 | 11827.649 | 49.52 | 13.7556
10 | [13 empty] | 8123.1491 | 34.01 | 9.4472 | 9009.2673 | 37.72 | 10.4778 | 11827.649 | 49.52 | 13.7556
11 | 96.3484 | 1.9593 | 0.6126 | 0.0976 | 0.0943 | 0.0013 | 0.0188 | 0.0127 | 0.0131 | 0.005 | 0.6531 | 0.1839 | 0.6968 | 8163.7529 | 34.18 | 9.4944 | 9054.6481 | 37.91 | 10.5306 | 11901.6912 | 49.83 | 13.8417 | -8.3 | -12.2
12 | [13 empty] | 8163.7529 | 34.18 | 9.4944 | 9054.6481 | 37.91 | 10.5306 | 11901.6912 | 49.83 | 13.8417
13 | [13 empty] | 8163.7529 | 34.18 | 9.4944 | 9054.6481 | 37.91 | 10.5306 | 11901.6912 | 49.83 | 13.8417
14 | [13 empty] | 8163.7529 | 34.18 | 9.4944 | 9054.6481 | 37.91 | 10.5306 | 11901.6912 | 49.83 | 13.8417
15 | [13 empty] | 8163.7529 | 34.18 | 9.4944 | 9054.6481 | 37.91 | 10.5306 | 11901.6912 | 49.83 | 13.8417
16 | [13 empty] | 8163.7529 | 34.18 | 9.4944 | 9054.6481 | 37.91 | 10.5306 | 11901.6912 | 49.83 | 13.8417
17 | [13 empty] | 8163.7529 | 34.18 | 9.4944 | 9054.6481 | 37.91 | 10.5306 | 11901.6912 | 49.83 | 13.8417
18 | [13 empty] | 8163.7529 | 34.18 | 9.4944 | 9054.6481 | 37.91 | 10.5306 | 11901.6912 | 49.83 | 13.8417
19 | 96.0382 | 2.1263 | 0.6587 | 0.1031 | 0.1018 | 0.0015 | 0.0204 | 0.0139 | 0.0117 | 0.0045 | 0.6823 | 0.2377 | 0.6994 | 8175.6952 | 34.23 | 9.5083 | 9066.5904 | 37.96 | 10.5444 | 11896.9143 | 49.81 | 13.8361 | -8.1 | -12.9
20 | [13 empty] | 8175.6952 | 34.23 | 9.5083 | 9066.5904 | 37.96 | 10.5444 | 11896.9143 | 49.81 | 13.8361
21 | [13 empty] | 8175.6952 | 34.23 | 9.5083 | 9066.5904 | 37.96 | 10.5444 | 11896.9143 | 49.81 | 13.8361
22 | [13 empty] | 8175.6952 | 34.23 | 9.5083 | 9066.5904 | 37.96 | 10.5444 | 11896.9143 | 49.81 | 13.8361
23 | [13 empty] | 8175.6952 | 34.23 | 9.5083 | 9066.5904 | 37.96 | 10.5444 | 11896.9143 | 49.81 | 13.8361
24 | [13 empty] | 8175.6952 | 34.23 | 9.5083 | 9066.5904 | 37.96 | 10.5444 | 11896.9143 | 49.81 | 13.8361
25 | 95.9687 | 2.209 | 0.6995 | 0.1111 | 0.108 | 0.0016 | 0.0213 | 0.0141 | 0.0118 | 0.0044 | 0.6631 | 0.1873 | 0.7 | 8194.8028 | 34.31 | 9.5306 | 9088.0865 | 38.05 | 10.5694 | 11920.7989 | 49.91 | 13.8639 |  |  | <0,001 | <0,001 | не виявл.
26 | [13 empty] | 8194.8028 | 34.31 | 9.5306 | 9088.0865 | 38.05 | 10.5694 | 11920.7989 | 49.91 | 13.8639
27 | [13 empty] | 8194.8028 | 34.31 | 9.5306 | 9088.0865 | 38.05 | 10.5694 | 11920.7989 | 49.91 | 13.8639
28 | [13 empty] | 8194.8028 | 34.31 | 9.5306 | 9088.0865 | 38.05 | 10.5694 | 11920.7989 | 49.91 | 13.8639
29 | [13 empty] | 8194.8028 | 34.31 | 9.5306 | 9088.0865 | 38.05 | 10.5694 | 11920.7989 | 49.91 | 13.8639
30 | [13 empty] | 8194.8028 | 34.31 | 9.5306 | 9088.0865 | 38.05 | 10.5694 | 11920.7989 | 49.91 | 13.8639
31
Рівень одоризації відповідає чинним нормативним документам | [13 empty] | 8160.2896 | 34.1655 | 9.4904 | 9036.7585 | 37.8351 | 10.5098
Середньозважене значення теплоти згоряння:
| Начальник Волинського ЛВУМГ | [8 empty] | Цьома Ю.О. | [10 empty] | 2018-07-02
|  | Підрозділу підприємства, якому підпорядкована лабораторія | [8 empty] | прізвище | [5 empty] | підпис |  |  |  | дата
| Хімік ІІ кат. | [8 empty] | Горобець М.П. | [10 empty] | 2018-07-02
|  | Лабораторія, де здійснювалось вимірювання газу | [8 empty] | прізвище | [5 empty] | підпис |  |  |  | дата
| Начальник дільниці ГВ і М | [8 empty] | Солодуха В.С. | [10 empty] | 2018-07-02
|  | Підрозділу, відповідального за облік газу за маршрутом | [8 empty] | прізвище | [5 empty] | підпис |  |  |  | дата

## додаток
Додаток до Паспорту фізико-хімічних показників природного газу. Маршрут №207
Область | ГРС, прямий споживач | Cередньозважене значення вищої теплоти згоряння
|  | ккал/м³ | МДж/м³ | кВт*год./м³
Маршрут №207 |  | 9036.7585 | 37.8351 | 10.5098
Волинська | Іваничі (на Іваничі) | 9035.7315 | 37.8308 | 10.5086
Волинська | АГКС Ковель | 9038.1438 | 37.8409 | 10.5114
Волинська | АГНКС В.Волинський | 9037.2123 | 37.837 | 10.5103
Волинська | АГНКС ТОВ"Трансгазiндастрi" м.Ковель | 9034.6567 | 37.8263 | 10.5073
Волинська | Бузаки | 9035.2777 | 37.8289 | 10.508
Волинська | Буцинь | 9036.7346 | 37.835 | 10.5097
Волинська | В.Волинський (на м.В.Волинський) | 9036.1136 | 37.8324 | 10.509
Волинська | Велика Глуша | 9035.4926 | 37.8298 | 10.5083
Волинська | К.Каширськ | 9035.2538 | 37.8288 | 10.508
Волинська | Ковель (на Люблінець) | 0 | 0 | 0
Волинська | Ковель (на м.Ковель) | 9037.69 | 37.839 | 10.5108
Волинська | Кортеліси | 9035.5643 | 37.8301 | 10.5084
Волинська | Любешів | 9037.2362 | 37.8371 | 10.5103
Волинська | Мощена | 9043.0163 | 37.8613 | 10.517
Волинська | Нововолинськ | 9036.7585 | 37.8351 | 10.5098
Волинська | Облапи | 9049.0591 | 37.8866 | 10.5241
Волинська | Ратно | 9036.1614 | 37.8326 | 10.5091
Волинська | Ружин | 9036.7585 | 37.8351 | 10.5098
Волинська | Сілець | 9036.4002 | 37.8336 | 10.5093
Волинська | Соснина | 9036.4719 | 37.8339 | 10.5094
Волинська | Ст.Вижівка | 9035.5404 | 37.83 | 10.5083
Волинська | Устилуг | 9041.2249 | 37.8538 | 10.5149
Начальник Волинського ЛВУМГ |  | Цьома Ю.О. |  |  | 2018-07-02
Підрозділу підприємства, якому підпорядкована лабораторія |  | прізвище |  | підпис | дата
Хімік ІІ кат. |  | Горобець М.П. |  |  | 2018-07-02
Лабораторія, де здійснювалось вимірювання газу |  | прізвище |  | підпис | дата
Начальник дільниці ГВ і М |  | Солодуха В.С. |  |  | 2018-07-02
Підрозділу, відповідального за облік газу за маршрутом |  | прізвище |  | підпис | дата