## паспорт
АТ "Укртрансгаз" | [5 empty] | ПАСПОРТ ФІЗИКО-ХІМІЧНИХ ПОКАЗНИКІВ ПРИРОДНОГО ГАЗУ №213 | [18 empty] | Маршрут №213
Філія "УМГ "ЛЬВІВТРАНСГАЗ" | [5 empty] | переданого Волинським ЛВУМГ та прийнятого ПАТ "Волиньгаз"
Ковельський п/м Волинського ЛВУМГ
Вимірювальна хіміко-аналітична лабораторія
по газопроводу "Турійськ-Луцьк-Рівне"
Свідоцтво № 56/04-2014 чинне до 02.12.2018 р. | [20 empty] | за період з 01.06.2018р. по 30.06.2018р.
Число місяця | Компонентний склад, % мол. | [11 empty] | Фізико-хімічні показники газу обчислені на основі компонентного складу, 101,325 кПа | [9 empty] | Температура точки роси вологи (Р = 3.92 МПа), °С | Температура точки роси вуглеводнів, °С | Масова концентрація сірководню, г/м3 | Масова концентрація меркаптанової сірки, г/м3 | Маса механічних домішок, г/м3
[13 empty] | Густина абсолютна, кг/м3,при 20 ºС, | Температура вимірювання/згоряння при 20/25°С
| метан, С1 | етан, С2 | пропан, С3 | ізо-бутан, і-С4 | н-бутан, н-С4 | нео-пентан, нео-С5 | ізо-пентан, і-С5 | н-пентан, н-С5 | гексани та вищі, С6+ | кисень, О2 | азот, N2 | діоксид вуглецю, CО2 |  | Теплота згоряння нижча |  |  | Теплота згоряння вища |  |  | Число Воббе вище
[14 empty] | ккал/м3 | МДж/м3 | кВт⋅год/м3 | ккал/м3 | МДж/м3 | кВт⋅год/м3 | ккал/м3 | МДж/м3 | кВт⋅год/м3
1 | [13 empty] | 8139.8683 | 34.08 | 9.4667 | 9025.9866 | 37.79 | 10.4972 | 11732.1106 | 49.12 | 13.6444
2 | [13 empty] | 8139.8683 | 34.08 | 9.4667 | 9025.9866 | 37.79 | 10.4972 | 11732.1106 | 49.12 | 13.6444
3 | [13 empty] | 8139.8683 | 34.08 | 9.4667 | 9025.9866 | 37.79 | 10.4972 | 11732.1106 | 49.12 | 13.6444
4 | [13 empty] | 8139.8683 | 34.08 | 9.4667 | 9025.9866 | 37.79 | 10.4972 | 11732.1106 | 49.12 | 13.6444
5 | 92.277 | 3.8256 | 0.9963 | 0.1247 | 0.1684 | 0.0029 | 0.0426 | 0.0326 | 0.0455 | 0.0051 | 1.292 | 1.1873 | 0.731 | 8237.7951 | 34.49 | 9.5806 | 9126.3018 | 38.21 | 10.6139 | 11715.3914 | 49.05 | 13.625 | -8.3 | -10.9
6 | [13 empty] | 8237.7951 | 34.49 | 9.5806 | 9126.3018 | 38.21 | 10.6139 | 11715.3914 | 49.05 | 13.625
7 | 94.0818 | 3.0003 | 0.8278 | 0.113 | 0.1352 | 0.0024 | 0.0318 | 0.0236 | 0.0309 | 0.0045 | 1.0143 | 0.7343 | 0.7158 | 8204.3567 | 34.35 | 9.5417 | 9095.2519 | 38.08 | 10.5778 | 11798.9875 | 49.4 | 13.7222
8 | [13 empty] | 8204.3567 | 34.35 | 9.5417 | 9095.2519 | 38.08 | 10.5778 | 11798.9875 | 49.4 | 13.7222
9 | [13 empty] | 8204.3567 | 34.35 | 9.5417 | 9095.2519 | 38.08 | 10.5778 | 11798.9875 | 49.4 | 13.7222
10 | [13 empty] | 8204.3567 | 34.35 | 9.5417 | 9095.2519 | 38.08 | 10.5778 | 11798.9875 | 49.4 | 13.7222
11 | [13 empty] | 8204.3567 | 34.35 | 9.5417 | 9095.2519 | 38.08 | 10.5778 | 11798.9875 | 49.4 | 13.7222
12 | 95.9147 | 2.1216 | 0.6287 | 0.0948 | 0.0993 | 0.0016 | 0.0219 | 0.0156 | 0.0211 | 0.0038 | 0.7229 | 0.354 | 0.7007 | 8161.3644 | 34.17 | 9.4917 | 9049.8712 | 37.89 | 10.525 | 11865.8643 | 49.68 | 13.8 | -8.4 | -12.6
13 | [13 empty] | 8161.3644 | 34.17 | 9.4917 | 9049.8712 | 37.89 | 10.525 | 11865.8643 | 49.68 | 13.8
14 | [13 empty] | 8161.3644 | 34.17 | 9.4917 | 9049.8712 | 37.89 | 10.525 | 11865.8643 | 49.68 | 13.8
15 | [13 empty] | 8161.3644 | 34.17 | 9.4917 | 9049.8712 | 37.89 | 10.525 | 11865.8643 | 49.68 | 13.8
16 | [13 empty] | 8161.3644 | 34.17 | 9.4917 | 9049.8712 | 37.89 | 10.525 | 11865.8643 | 49.68 | 13.8
17 | [13 empty] | 8161.3644 | 34.17 | 9.4917 | 9049.8712 | 37.89 | 10.525 | 11865.8643 | 49.68 | 13.8
18 | [13 empty] | 8161.3644 | 34.17 | 9.4917 | 9049.8712 | 37.89 | 10.525 | 11865.8643 | 49.68 | 13.8
19 | 95.9709 | 2.1445 | 0.6582 | 0.1025 | 0.1028 | 0.0015 | 0.0213 | 0.0148 | 0.0177 | 0.0046 | 0.6903 | 0.2709 | 0.7001 | 8175.6952 | 34.23 | 9.5083 | 9066.5904 | 37.96 | 10.5444 | 11892.1374 | 49.79 | 13.8306 | -8.4 | -13
20 | [13 empty] | 8175.6952 | 34.23 | 9.5083 | 9066.5904 | 37.96 | 10.5444 | 11892.1374 | 49.79 | 13.8306
21 | [13 empty] | 8175.6952 | 34.23 | 9.5083 | 9066.5904 | 37.96 | 10.5444 | 11892.1374 | 49.79 | 13.8306
22 | [13 empty] | 8175.6952 | 34.23 | 9.5083 | 9066.5904 | 37.96 | 10.5444 | 11892.1374 | 49.79 | 13.8306
23 | [13 empty] | 8175.6952 | 34.23 | 9.5083 | 9066.5904 | 37.96 | 10.5444 | 11892.1374 | 49.79 | 13.8306
24 | [13 empty] | 8175.6952 | 34.23 | 9.5083 | 9066.5904 | 37.96 | 10.5444 | 11892.1374 | 49.79 | 13.8306
25 | [13 empty] | 8175.6952 | 34.23 | 9.5083 | 9066.5904 | 37.96 | 10.5444 | 11892.1374 | 49.79 | 13.8306
26 | 96.05 | 2.1178 | 0.6545 | 0.1034 | 0.1026 | 0.0015 | 0.0211 | 0.0146 | 0.0148 | 0.0042 | 0.6905 | 0.2249 | 0.6993 | 8175.6952 | 34.23 | 9.5083 | 9066.5904 | 37.96 | 10.5444 | 11899.3027 | 49.82 | 13.8389 |  |  | <0,001 | <0,001 | не виявл.
27 | [13 empty] | 8175.6952 | 34.23 | 9.5083 | 9066.5904 | 37.96 | 10.5444 | 11899.3027 | 49.82 | 13.8389
28 | [13 empty] | 8175.6952 | 34.23 | 9.5083 | 9066.5904 | 37.96 | 10.5444 | 11899.3027 | 49.82 | 13.8389
29 | [13 empty] | 8175.6952 | 34.23 | 9.5083 | 9066.5904 | 37.96 | 10.5444 | 11899.3027 | 49.82 | 13.8389
30 | [13 empty] | 8175.6952 | 34.23 | 9.5083 | 9066.5904 | 37.96 | 10.5444 | 11899.3027 | 49.82 | 13.8389
31
Рівень одоризації відповідає чинним нормативним документам | [13 empty] | 8177.0088 | 34.2355 | 9.5099 | 9066.5904 | 37.96 | 10.5444
Середньозважене значення теплоти згоряння:
| Начальник Волинського ЛВУМГ | [8 empty] | Цьома Ю.О. | [10 empty] | 2018-07-02
|  | Підрозділу підприємства, якому підпорядкована лабораторія | [8 empty] | прізвище | [5 empty] | підпис |  |  |  | дата
| Хімік ІІ кат. | [8 empty] | Горобець М.П. | [10 empty] | 2018-07-02
|  | Лабораторія, де здійснювалось вимірювання газу | [8 empty] | прізвище | [5 empty] | підпис |  |  |  | дата
| Начальник дільниці ГВ і М | [8 empty] | Солодуха В.С. | [10 empty] | 2018-07-02
|  | Підрозділу, відповідального за облік газу за маршрутом | [8 empty] | прізвище | [5 empty] | підпис |  |  |  | дата

## додаток
Додаток до Паспорту фізико-хімічних показників природного газу. Маршрут №213
Область | ГРС, прямий споживач | Cередньозважене значення вищої теплоти згоряння
|  | ккал/м³ | МДж/м³ | кВт*год./м³
Маршрут №213 |  | 9066.5904 | 37.96 | 10.5444
Волинська | Голоби | 9066.041 | 37.9577 | 10.5438
Волинська | Дерно | 9065.7066 | 37.9563 | 10.5434
Волинська | Купичів | 9066.4232 | 37.9593 | 10.5443
Волинська | Переспа (Любче) | 9066.3037 | 37.9588 | 10.5441
Волинська | Прилуцьке (на Ківерці) | 9065.9694 | 37.9574 | 10.5437
Волинська | Прилуцьке (на м.Луцьк) | 9066.7337 | 37.9606 | 10.5446
Волинська | Рожище | 9065.5394 | 37.9556 | 10.5432
Волинська | Рокині | 0 | 0 | 0
Волинська | Торчин | 9065.5156 | 37.9555 | 10.5432
Волинська | Цумань | 9065.0856 | 37.9537 | 10.5427
Начальник Волинського ЛВУМГ |  | Цьома Ю.О. |  |  | 2018-07-02
Підрозділу підприємства, якому підпорядкована лабораторія |  | прізвище |  | підпис | дата
Хімік ІІ кат. |  | Горобець М.П. |  |  | 2018-07-02
Лабораторія, де здійснювалось вимірювання газу |  | прізвище |  | підпис | дата
Начальник дільниці ГВ і М |  | Солодуха В.С. |  |  | 2018-07-02
Підрозділу, відповідального за облік газу за маршрутом |  | прізвище |  | підпис | дата