## паспорт
АТ "Укртрансгаз" | [5 empty] | ПАСПОРТ ФІЗИКО-ХІМІЧНИХ ПОКАЗНИКІВ ПРИРОДНОГО ГАЗУ №617 | [18 empty] | Маршрут №617
Філія "УМГ "ХАРКІВТРАНСГАЗ" | [5 empty] | переданого Криворізьким ЛВУМГ та прийнятого ПАТ "Криворіжгаз", ПАТ "Дніпропетровськгаз"
Криворізьке ЛВУМГ
Вимірювальна хіміко-аналітична лабораторія
по газопроводах "ШДО", "ШДКРІ"
Свідоцтво № 08-0016/2018 від 16.05.2018р. чинне до 16.05.2021 р. | [20 empty] | за період з 01.06.2018р. по 30.06.2018р.
Число місяця | Компонентний склад, % мол. | [11 empty] | Фізико-хімічні показники газу обчислені на основі компонентного складу, 101,325 кПа | [9 empty] | Температура точки роси вологи (Р = 3.92 МПа), °С | Температура точки роси вуглеводнів, °С | Масова концентрація сірководню, г/м3 | Масова концентрація меркаптанової сірки, г/м3 | Маса механічних домішок, г/м3
[13 empty] | Густина абсолютна, кг/м3,при 20 ºС, | Температура вимірювання/згоряння при 20/25°С
| метан, С1 | етан, С2 | пропан, С3 | ізо-бутан, і-С4 | н-бутан, н-С4 | нео-пентан, нео-С5 | ізо-пентан, і-С5 | н-пентан, н-С5 | гексани та вищі, С6+ | кисень, О2 | азот, N2 | діоксид вуглецю, CО2 |  | Теплота згоряння нижча |  |  | Теплота згоряння вища |  |  | Число Воббе вище
[14 empty] | ккал/м3 | МДж/м3 | кВт⋅год/м3 | ккал/м3 | МДж/м3 | кВт⋅год/м3 | ккал/м3 | МДж/м3 | кВт⋅год/м3
1 | 95.4729 | 2.5483 | 0.8224 | 0.1296 | 0.1264 | 0.0014 | 0.023 | 0.0164 | 0.0121 | 0.0032 | 0.6443 | 0.2 | 0.7042 | 8240.1836 | 34.5 | 9.5833 | 9131.0788 | 38.23 | 10.6194 | 11939.9065 | 49.99 | 13.8861 |  |  |  |  | відсутні
2 | [13 empty] | 8240.1836 | 34.5 | 9.5833 | 9131.0788 | 38.23 | 10.6194 | 11939.9065 | 49.99 | 13.8861
3 | [13 empty] | 8240.1836 | 34.5 | 9.5833 | 9131.0788 | 38.23 | 10.6194 | 11939.9065 | 49.99 | 13.8861
4 | 95.4576 | 2.5653 | 0.8236 | 0.1286 | 0.1251 | 0.0013 | 0.0226 | 0.0162 | 0.0122 | 0.0025 | 0.6394 | 0.2056 | 0.7043 | 8240.1836 | 34.5 | 9.5833 | 9131.0788 | 38.23 | 10.6194 | 11939.9065 | 49.99 | 13.8861
5 | 95.4317 | 2.5799 | 0.8313 | 0.1297 | 0.1262 | 0.0013 | 0.0228 | 0.0161 | 0.0122 | 0.0025 | 0.6392 | 0.2071 | 0.7045 | 8242.572 | 34.51 | 9.5861 | 9133.4672 | 38.24 | 10.6222 | 11942.295 | 50 | 13.8889
6 | 95.489 | 2.5377 | 0.8209 | 0.1296 | 0.1266 | 0.0013 | 0.0231 | 0.0164 | 0.0122 | 0.0023 | 0.6406 | 0.2002 | 0.7041 | 8237.7951 | 34.49 | 9.5806 | 9131.0788 | 38.23 | 10.6194 | 11942.295 | 50 | 13.8889
7 | 95.1805 | 2.6551 | 0.869 | 0.135 | 0.141 | 0.0015 | 0.028 | 0.0211 | 0.0242 | 0.0028 | 0.7023 | 0.2393 | 0.707 | 8254.5143 | 34.56 | 9.6 | 9145.4095 | 38.29 | 10.6361 | 11937.5181 | 49.98 | 13.8833
8 | 95.3047 | 2.6031 | 0.8441 | 0.1311 | 0.1338 | 0.0014 | 0.0258 | 0.0192 | 0.0209 | 0.0042 | 0.6878 | 0.2239 | 0.7058 | 8244.9605 | 34.52 | 9.5889 | 9135.8557 | 38.25 | 10.625 | 11935.1296 | 49.97 | 13.8806 | -12 | -10 | <0,0001 | 0,0011
9 | [13 empty] | 8244.9605 | 34.52 | 9.5889 | 9135.8557 | 38.25 | 10.625 | 11935.1296 | 49.97 | 13.8806
10 | [13 empty] | 8244.9605 | 34.52 | 9.5889 | 9135.8557 | 38.25 | 10.625 | 11935.1296 | 49.97 | 13.8806
11 | 95.3322 | 2.5851 | 0.843 | 0.1301 | 0.1322 | 0.0014 | 0.0251 | 0.0184 | 0.0188 | 0.003 | 0.6906 | 0.2203 | 0.7055 | 8242.572 | 34.51 | 9.5861 | 9133.4672 | 38.24 | 10.6222 | 11935.1296 | 49.97 | 13.8806
12 | 95.4071 | 2.5509 | 0.8467 | 0.1323 | 0.1327 | 0.0014 | 0.0246 | 0.0179 | 0.0163 | 0.0031 | 0.6694 | 0.1976 | 0.7049 | 8244.9605 | 34.52 | 9.5889 | 9135.8557 | 38.25 | 10.625 | 11942.295 | 50 | 13.8889 |  |  | <0,0001 | 0,0009
13 | 95.3242 | 2.5829 | 0.8564 | 0.133 | 0.136 | 0.0014 | 0.026 | 0.0193 | 0.019 | 0.0032 | 0.6861 | 0.2126 | 0.7057 | 8247.3489 | 34.53 | 9.5917 | 9138.2441 | 38.26 | 10.6278 | 11939.9065 | 49.99 | 13.8861 | -11.1 | -8.1
14 | 95.3749 | 2.5477 | 0.8554 | 0.1338 | 0.1365 | 0.0014 | 0.0263 | 0.0196 | 0.0195 | 0.0032 | 0.6805 | 0.2012 | 0.7054 | 8247.3489 | 34.53 | 9.5917 | 9138.2441 | 38.26 | 10.6278 | 11942.295 | 50 | 13.8889
15 | 95.4636 | 2.5278 | 0.8485 | 0.1342 | 0.1324 | 0.0014 | 0.0242 | 0.0174 | 0.0134 | 0.0046 | 0.649 | 0.1836 | 0.7045 | 8244.9605 | 34.52 | 9.5889 | 9135.8557 | 38.25 | 10.625 | 11947.0719 | 50.02 | 13.8944
16 | [13 empty] | 8244.9605 | 34.52 | 9.5889 | 9135.8557 | 38.25 | 10.625 | 11947.0719 | 50.02 | 13.8944
17 | [13 empty] | 8244.9605 | 34.52 | 9.5889 | 9135.8557 | 38.25 | 10.625 | 11947.0719 | 50.02 | 13.8944
18 | 95.4395 | 2.5468 | 0.8412 | 0.131 | 0.1306 | 0.0014 | 0.024 | 0.0174 | 0.015 | 0.0031 | 0.65 | 0.2001 | 0.7047 | 8242.572 | 34.51 | 9.5861 | 9135.8557 | 38.25 | 10.625 | 11942.295 | 50 | 13.8889 |  |  | <0,0001 | 0.0005
19 | 95.4239 | 2.5864 | 0.8338 | 0.1294 | 0.1274 | 0.0013 | 0.0229 | 0.0165 | 0.0127 | 0.0032 | 0.6418 | 0.2007 | 0.7046 | 8242.572 | 34.51 | 9.5861 | 9135.8557 | 38.25 | 10.625 | 11944.6835 | 50.01 | 13.8917
20 | 95.4313 | 2.5816 | 0.8297 | 0.1292 | 0.127 | 0.0014 | 0.0231 | 0.0166 | 0.0131 | 0.0035 | 0.6407 | 0.2029 | 0.7045 | 8242.572 | 34.51 | 9.5861 | 9133.4672 | 38.24 | 10.6222 | 11942.295 | 50 | 13.8889
21 | 95.4031 | 2.6064 | 0.8374 | 0.1301 | 0.1276 | 0.0014 | 0.0231 | 0.0167 | 0.0132 | 0.0029 | 0.6334 | 0.2046 | 0.7048 | 8244.9605 | 34.52 | 9.5889 | 9138.2441 | 38.26 | 10.6278 | 11944.6835 | 50.01 | 13.8917
22 | 95.3392 | 2.6372 | 0.8485 | 0.1322 | 0.1299 | 0.0014 | 0.0236 | 0.017 | 0.0131 | 0.0046 | 0.641 | 0.2124 | 0.7053 | 8249.7374 | 34.54 | 9.5944 | 9140.6326 | 38.27 | 10.6306 | 11944.6835 | 50.01 | 13.8917 | -11.1 | -9
23 | 95.3397 | 2.6404 | 0.8518 | 0.1327 | 0.1303 | 0.0014 | 0.0238 | 0.0172 | 0.0131 | 0.0032 | 0.6343 | 0.2121 | 0.7054 | 8249.7374 | 34.54 | 9.5944 | 9143.0211 | 38.28 | 10.6333 | 11944.6835 | 50.01 | 13.8917
24 | [13 empty] | 8249.7374 | 34.54 | 9.5944 | 9143.0211 | 38.28 | 10.6333 | 11944.6835 | 50.01 | 13.8917
25 | 95.2502 | 2.6883 | 0.8779 | 0.1381 | 0.136 | 0.0014 | 0.025 | 0.0182 | 0.0143 | 0.0028 | 0.6318 | 0.2161 | 0.7063 | 8259.2912 | 34.58 | 9.6056 | 9152.5749 | 38.32 | 10.6444 | 11951.8488 | 50.04 | 13.9 | -9.9 | -7.2 | <0,0001 | <0,0002
26 | 95.267 | 2.6849 | 0.8673 | 0.1354 | 0.1331 | 0.0014 | 0.0244 | 0.0176 | 0.0139 | 0.0033 | 0.633 | 0.2185 | 0.706 | 8256.9028 | 34.57 | 9.6028 | 9147.798 | 38.3 | 10.6389 | 11949.4604 | 50.03 | 13.8972
27 | 95.3045 | 2.6628 | 0.8594 | 0.1334 | 0.1308 | 0.0014 | 0.0237 | 0.017 | 0.0129 | 0.0037 | 0.6347 | 0.2159 | 0.7056 | 8252.1258 | 34.55 | 9.5972 | 9145.4095 | 38.29 | 10.6361 | 11947.0719 | 50.02 | 13.8944 |  |  |  |  | відсутні
28 | [13 empty] | 8252.1258 | 34.55 | 9.5972 | 9145.4095 | 38.29 | 10.6361 | 11947.0719 | 50.02 | 13.8944
29 | [13 empty] | 8252.1258 | 34.55 | 9.5972 | 9145.4095 | 38.29 | 10.6361 | 11947.0719 | 50.02 | 13.8944
30 | [13 empty] | 8252.1258 | 34.55 | 9.5972 | 9145.4095 | 38.29 | 10.6361 | 11947.0719 | 50.02 | 13.8944
31
Рівень одоризації відповідає чинним нормативним документам | [13 empty] | 8245.5815 | 34.5226 | 9.5896 | 9137.241 | 38.2558 | 10.6266
Середньозважене значення теплоти згоряння:
| В.о. начальника Криворізького ЛВУМГ | [8 empty] | Панасюк А.М. | [10 empty] | 2018-07-02
|  | Підрозділу підприємства, якому підпорядкована лабораторія | [8 empty] | прізвище | [5 empty] | підпис |  |  |  | дата
| Завідувач ВХАЛ | [8 empty] | Степанова О.Г. | [10 empty] | 2018-07-02
|  | Лабораторія, де здійснювалось вимірювання газу | [8 empty] | прізвище | [5 empty] | підпис |  |  |  | дата
| Начальник служби ГВ і М | [8 empty] | Байда Ю.А. | [10 empty] | 2018-07-02
|  | Підрозділу, відповідального за облік газу за маршрутом | [8 empty] | прізвище | [5 empty] | підпис |  |  |  | дата

## додаток
Додаток до Паспорту фізико-хімічних показників природного газу. Маршрут №617
Область | ГРС, прямий споживач | Cередньозважене значення вищої теплоти згоряння
|  | ккал/м³ | МДж/м³ | кВт*год./м³
Маршрут №617 |  | 9137.241 | 38.2558 | 10.6266
Дніпропетровська | ГРС КС Радушне | 9138.4352 | 38.2608 | 10.628
Дніпропетровська | ГРС м.Апостолове | 9138.2202 | 38.2599 | 10.6278
Дніпропетровська | ГРС м.Зеленодольськ КРЕС | 9136.0945 | 38.251 | 10.6253
Дніпропетровська | ГРС м.Зеленодольськ місто | 9138.1964 | 38.2598 | 10.6277
Дніпропетровська | ГРС с.Димитрове к-п Червона Зірка, Апостолове | 9138.2202 | 38.2599 | 10.6278
Дніпропетровська | ГРС с.Олександрiвка | 9138.2441 | 38.26 | 10.6278
Дніпропетровська | ГРС с.Степове, Широківська ПТФ | 9138.1964 | 38.2598 | 10.6277
В.о. начальника Криворізького ЛВУМГ |  | Панасюк А.М. |  |  | 2018-07-02
Підрозділу підприємства, якому підпорядкована лабораторія |  | прізвище |  | підпис | дата
Завідувач ВХАЛ |  | Степанова О.Г. |  |  | 2018-07-02
Лабораторія, де здійснювалось вимірювання газу |  | прізвище |  | підпис | дата
Начальник служби ГВ і М |  | Байда Ю.А. |  |  | 2018-07-02
Підрозділу, відповідального за облік газу за маршрутом |  | прізвище |  | підпис | дата