## паспорт
АТ "Укртрансгаз" | [5 empty] | ПАСПОРТ ФІЗИКО-ХІМІЧНИХ ПОКАЗНИКІВ ПРИРОДНОГО ГАЗУ №640 | [18 empty] | Маршрут №640
Філія "УМГ "ХАРКІВТРАНСГАЗ" | [5 empty] | переданого Запорізьким ЛВУМГ та прийнятого ПАТ "Дніпрогаз", ПАТ "Дніпропетровськгаз", ПАТ "Інтерпайп Новомосковський трубний завод", АГНКС-2 м. Дніпро РВУ "Харківавтогаз"
Краснопільський п/м Запорізького ЛВУМГ
Вимірювальна хіміко-аналітична лабораторія
по газопроводах ШДО-1а, ШДО-1б, ШДО-2, ШДКРІ
Свідоцтво № ПЧ 06-2/161-2018 від 07.06.2018 чинне до 07.06.2021 р. | [20 empty] | за період з 01.06.2018р. по 30.06.2018р.
Число місяця | Компонентний склад, % мол. | [11 empty] | Фізико-хімічні показники газу обчислені на основі компонентного складу, 101,325 кПа | [9 empty] | Температура точки роси вологи (Р = 3.92 МПа), °С | Температура точки роси вуглеводнів, °С | Масова концентрація сірководню, г/м3 | Масова концентрація меркаптанової сірки, г/м3 | Маса механічних домішок, г/м3
[13 empty] | Густина абсолютна, кг/м3,при 20 ºС, | Температура вимірювання/згоряння при 20/25°С
| метан, С1 | етан, С2 | пропан, С3 | ізо-бутан, і-С4 | н-бутан, н-С4 | нео-пентан, нео-С5 | ізо-пентан, і-С5 | н-пентан, н-С5 | гексани та вищі, С6+ | кисень, О2 | азот, N2 | діоксид вуглецю, CО2 |  | Теплота згоряння нижча |  |  | Теплота згоряння вища |  |  | Число Воббе вище
[14 empty] | ккал/м3 | МДж/м3 | кВт⋅год/м3 | ккал/м3 | МДж/м3 | кВт⋅год/м3 | ккал/м3 | МДж/м3 | кВт⋅год/м3
1 | 95.7377 | 2.3705 | 0.7609 | 0.1195 | 0.1171 | 0.0061 | 0.0221 | 0.0153 | 0.0158 | 0.0091 | 0.6544 | 0.1716 | 0.702 | 8219.6189 | 34.4139 | 9.5594 | 9109.4632 | 38.1395 | 10.5943 | 11932.0724 | 49.9572 | 13.877 | -10.5 | -4.7 | 0.0001 | 0.0009
2 | [13 empty] | 8219.6189 | 34.4139 | 9.5594 | 9109.4632 | 38.1395 | 10.5943 | 11932.0724 | 49.9572 | 13.877
3 | [13 empty] | 8219.6189 | 34.4139 | 9.5594 | 9109.4632 | 38.1395 | 10.5943 | 11932.0724 | 49.9572 | 13.877
4 | 95.626 | 2.4483 | 0.7906 | 0.1242 | 0.1213 | 0.0058 | 0.0232 | 0.0155 | 0.0252 | 0.008 | 0.6324 | 0.1795 | 0.7032 | 8234.2124 | 34.475 | 9.5764 | 9125.1315 | 38.2051 | 10.6125 | 11942.08 | 49.9991 | 13.8886 | -9.9 | -4.6
5 | 95.6634 | 2.4244 | 0.7841 | 0.1245 | 0.123 | 0.0056 | 0.0237 | 0.0159 | 0.0167 | 0.0077 | 0.6327 | 0.1782 | 0.7028 | 8229.9371 | 34.4571 | 9.5714 | 9120.5457 | 38.1859 | 10.6072 | 11939.7393 | 49.9893 | 13.8859 | -9.6 | -4.2
6 | [13 empty] | 8229.9371 | 34.4571 | 9.5714 | 9120.5457 | 38.1859 | 10.6072 | 11939.7393 | 49.9893 | 13.8859
7 | 95.1189 | 2.6382 | 0.8651 | 0.1351 | 0.1467 | 0.0061 | 0.0334 | 0.026 | 0.0659 | 0.0077 | 0.7255 | 0.2314 | 0.7086 | 8268.2718 | 34.6176 | 9.616 | 9161.1495 | 38.3559 | 10.6544 | 11943.5848 | 50.0054 | 13.8904 | -15 | -8.4 |  |  | відсутні
8 | 95.1698 | 2.6445 | 0.8583 | 0.1353 | 0.1405 | 0.0057 | 0.0294 | 0.0218 | 0.0278 | 0.0078 | 0.7255 | 0.2335 | 0.7072 | 8252.6513 | 34.5522 | 9.5978 | 9144.4064 | 38.2858 | 10.6349 | 11933.9115 | 49.9649 | 13.8791 | -14.6 | -4.8
9 | [13 empty] | 8252.6513 | 34.5522 | 9.5978 | 9144.4064 | 38.2858 | 10.6349 | 11933.9115 | 49.9649 | 13.8791
10 | [13 empty] | 8252.6513 | 34.5522 | 9.5978 | 9144.4064 | 38.2858 | 10.6349 | 11933.9115 | 49.9649 | 13.8791
11 | 95.1692 | 2.6412 | 0.8705 | 0.1368 | 0.1422 | 0.0065 | 0.0298 | 0.0216 | 0.0293 | 0.0076 | 0.72 | 0.2254 | 0.7073 | 8256.3295 | 34.5676 | 9.6021 | 9148.3951 | 38.3025 | 10.6396 | 11938.0913 | 49.9824 | 13.884 | -13.6 | -4.2
12 | 95.2439 | 2.5956 | 0.8722 | 0.139 | 0.1443 | 0.0061 | 0.0301 | 0.022 | 0.0275 | 0.0075 | 0.7037 | 0.2081 | 0.7068 | 8256.6639 | 34.569 | 9.6025 | 9148.8489 | 38.3044 | 10.6401 | 11942.9399 | 50.0027 | 13.8896 | -14.1 | -4
13 | 95.2546 | 2.5976 | 0.8747 | 0.1395 | 0.1439 | 0.0059 | 0.0296 | 0.0214 | 0.029 | 0.0077 | 0.6926 | 0.2036 | 0.7068 | 8258.503 | 34.5767 | 9.6046 | 9150.8791 | 38.3129 | 10.6425 | 11945.9971 | 50.0155 | 13.8932 | -13.6 | -3.8
14 | 95.2904 | 2.5828 | 0.8567 | 0.1357 | 0.1398 | 0.006 | 0.0292 | 0.0208 | 0.0267 | 0.0077 | 0.6944 | 0.2099 | 0.7063 | 8252.3169 | 34.5508 | 9.5974 | 9144.2153 | 38.285 | 10.6347 | 11941.053 | 49.9948 | 13.8874 | -13.2 | -3.3
15 | 95.3927 | 2.5145 | 0.8432 | 0.135 | 0.1379 | 0.006 | 0.0289 | 0.0199 | 0.0266 | 0.0077 | 0.6873 | 0.2003 | 0.7055 | 8246.919 | 34.5282 | 9.5912 | 9138.5069 | 38.2611 | 10.6281 | 11940.1693 | 49.9911 | 13.8864 | -13.2 | -3
16 | [13 empty] | 8246.919 | 34.5282 | 9.5912 | 9138.5069 | 38.2611 | 10.6281 | 11940.1693 | 49.9911 | 13.8864
17 | [13 empty] | 8246.919 | 34.5282 | 9.5912 | 9138.5069 | 38.2611 | 10.6281 | 11940.1693 | 49.9911 | 13.8864
18 | 95.1476 | 2.6154 | 0.8899 | 0.1411 | 0.1503 | 0.0061 | 0.0326 | 0.0241 | 0.036 | 0.0077 | 0.727 | 0.222 | 0.7079 | 8262.444 | 34.5932 | 9.6092 | 9154.9395 | 38.3299 | 10.6472 | 11941.5068 | 49.9967 | 13.888 | -10.3 | -2.8 |  |  | відсутні
19 | 95.0242 | 2.6583 | 0.9037 | 0.1435 | 0.1548 | 0.0064 | 0.0356 | 0.0278 | 0.0749 | 0.0083 | 0.7349 | 0.2277 | 0.7099 | 8280.6679 | 34.6695 | 9.6304 | 9174.4293 | 38.4115 | 10.6699 | 11950.5113 | 50.0344 | 13.8984 | -9.9 | -2.5
20 | 95.0749 | 2.6823 | 0.8967 | 0.1368 | 0.1454 | 0.0018 | 0.0291 | 0.0221 | 0.0338 | 0.0034 | 0.7312 | 0.2425 | 0.7082 | 8261.5603 | 34.5895 | 9.6082 | 9158.0445 | 38.3429 | 10.6508 | 11943.4892 | 50.005 | 13.8903 | -10 | -2.4 | 0.0001 | 0.0015
21 | 94.965 | 2.7216 | 0.9068 | 0.1378 | 0.1478 | 0.0018 | 0.0298 | 0.0225 | 0.0302 | 0.0086 | 0.7738 | 0.2542 | 0.7089 | 8260.3183 | 34.5843 | 9.6068 | 9156.5397 | 38.3366 | 10.6491 | 11935.5118 | 49.9716 | 13.881 | -9.7 | -2.1
22 | 94.9796 | 2.7337 | 0.8926 | 0.1368 | 0.145 | 0.0018 | 0.0299 | 0.0228 | 0.0373 | 0.0091 | 0.7613 | 0.2503 | 0.7088 | 8262.1335 | 34.5919 | 9.6089 | 9158.546 | 38.345 | 10.6514 | 11938.569 | 49.9844 | 13.8846 | -9.6 | -2.3
23 | 95.3589 | 2.5423 | 0.8471 | 0.1305 | 0.1347 | 0.0016 | 0.0261 | 0.0192 | 0.02 | 0.0034 | 0.7019 | 0.2143 | 0.7054 | 8242.3093 | 34.5089 | 9.5858 | 9137.5993 | 38.2573 | 10.627 | 11939.8349 | 49.9897 | 13.886 | -9.9 | -2
24 | [13 empty] | 8242.3093 | 34.5089 | 9.5858 | 9137.5993 | 38.2573 | 10.627 | 11939.8349 | 49.9897 | 13.886
25 | 95.1455 | 2.617 | 0.884 | 0.1412 | 0.148 | 0.0069 | 0.0318 | 0.0231 | 0.0336 | 0.0085 | 0.74 | 0.2205 | 0.7078 | 8259.3868 | 34.5804 | 9.6057 | 9151.6195 | 38.316 | 10.6433 | 11938.4018 | 49.9837 | 13.8844 | -9 | -1.8
26 | 95.2056 | 2.621 | 0.8774 | 0.1359 | 0.1404 | 0.0017 | 0.0277 | 0.0206 | 0.023 | 0.0056 | 0.7207 | 0.2202 | 0.7068 | 8252.6274 | 34.5521 | 9.5978 | 9148.5862 | 38.3033 | 10.6398 | 11942.7249 | 50.0018 | 13.8894 | -8.4 | -1.4
27 | 95.2911 | 2.5545 | 0.8526 | 0.1314 | 0.1357 | 0.0017 | 0.0264 | 0.0195 | 0.02 | 0.0097 | 0.7433 | 0.2142 | 0.7059 | 8240.4463 | 34.5011 | 9.5836 | 9135.4496 | 38.2483 | 10.6245 | 11933.386 | 49.9627 | 13.8785 | -8.7 | -1.5
28 | [13 empty] | 8240.4463 | 34.5011 | 9.5836 | 9135.4496 | 38.2483 | 10.6245 | 11933.386 | 49.9627 | 13.8785
29 | [13 empty] | 8240.4463 | 34.5011 | 9.5836 | 9135.4496 | 38.2483 | 10.6245 | 11933.386 | 49.9627 | 13.8785
30 | [13 empty] | 8240.4463 | 34.5011 | 9.5836 | 9135.4496 | 38.2483 | 10.6245 | 11933.386 | 49.9627 | 13.8785
31
Рівень одоризації відповідає чинним нормативним документам | [13 empty] | 8248.4715 | 34.5347 | 9.593 | 9141.4208 | 38.2733 | 10.6315
Середньозважене значення теплоти згоряння:
| Начальник Запорізького ЛВУМГ | [8 empty] | Дереновський О.Б. | [10 empty] | .07.2018
|  | Підрозділу підприємства, якому підпорядкована лабораторія | [8 empty] | прізвище | [5 empty] | підпис |  |  |  | дата
| Завідувач ВХАЛ | [8 empty] | Шеремет В.Л. | [10 empty] | .07.2018
|  | Лабораторія, де здійснювалось вимірювання газу | [8 empty] | прізвище | [5 empty] | підпис |  |  |  | дата
| Начальник служби ГВ і М | [8 empty] | Мишко М.О. | [10 empty] | .07.2018
|  | Підрозділу, відповідального за облік газу за маршрутом | [8 empty] | прізвище | [5 empty] | підпис |  |  |  | дата

## додаток
Додаток до Паспорту фізико-хімічних показників природного газу. Маршрут №640
Область | ГРС, прямий споживач | Cередньозважене значення вищої теплоти згоряння
|  | ккал/м³ | МДж/м³ | кВт*год./м³
Маршрут №640 |  | 9141.4208 | 38.2733 | 10.6315
Дніпропетровська | ГРС Аеропорт | 9139.8922 | 38.2669 | 10.6297
Дніпропетровська | ГРС Красноармійська | 9142.0418 | 38.2759 | 10.6322
Дніпропетровська | ГРС Придніпровська | 9139.8205 | 38.2666 | 10.6296
Дніпропетровська | ГРС м.Павлоград | 9122.9341 | 38.1959 | 10.61
Дніпропетровська | ГРС м.Павлоград ПАТ "Павлоградхіммаш завод" | 9140.9909 | 38.2715 | 10.631
Дніпропетровська | ГРС п/ф "За мир" с.Краснопілля | 9140.131 | 38.2679 | 10.63
Дніпропетровська | ГРС с.Булахівка | 9140.4654 | 38.2693 | 10.6304
Дніпропетровська | ГРС с.Варварівка | 9140.752 | 38.2705 | 10.6307
Дніпропетровська | ГРС с.Вербки | 9141.0147 | 38.2716 | 10.631
Дніпропетровська | ГРС с.Володимирівка | 9140.3699 | 38.2689 | 10.6303
Дніпропетровська | ГРС с.Жовтневе | 9143.236 | 38.2809 | 10.6336
Дніпропетровська | ГРС с.Катеринівка | 9140.346 | 38.2688 | 10.6302
Дніпропетровська | ГРС с.Любимівка | 9140.3699 | 38.2689 | 10.6303
Дніпропетровська | ГРС с.Покровка | 9140.2027 | 38.2682 | 10.6301
Дніпропетровська | ГРС с.Попасне | 9139.7727 | 38.2664 | 10.6296
Дніпропетровська | ГРС с.Просяна | 9140.3221 | 38.2687 | 10.6302
Дніпропетровська | ГРС с.Романки | 9140.4893 | 38.2694 | 10.6304
Дніпропетровська | ГРС с.Синельникове | 9140.1071 | 38.2678 | 10.6299
Дніпропетровська | ГРС с.Тернівка | 9139.9161 | 38.267 | 10.6297
Дніпропетровська | ГРС с.Тернівка 2 ввід | 9145.935 | 38.2922 | 10.6367
Дніпропетровська | ГРС с.Юр`ївка (Павлоградська КС) | 9140.4654 | 38.2693 | 10.6304
Дніпропетровська | ГРС смт.Васильківка | 9140.4176 | 38.2691 | 10.6303
Дніпропетровська | ГРС смт.Водолазьке | 9140.1788 | 38.2681 | 10.63
Дніпропетровська | ГРС смт.Межова | 9140.3221 | 38.2687 | 10.6302
Дніпропетровська | ГРС смт.Петропавлівка | 9140.6326 | 38.27 | 10.6306
Дніпропетровська | ГРС смт.Славгород | 9142.0657 | 38.276 | 10.6322
Дніпропетровська | ГРС смт.Солоне | 9140.6565 | 38.2701 | 10.6306
Дніпропетровська | ГРС смт.Томаківка | 9142.6628 | 38.2785 | 10.6329
Дніпропетровська | ГРС-1 м.Новомосковськ | 9140.9909 | 38.2715 | 10.631
Дніпропетровська | ГРС-6 м.Дніпро, КВОГ-1 | 0 | 0 | 0
Дніпропетровська | ГРС-6 м.Дніпро, КВОГ-2 | 0 | 0 | 0
Дніпропетровська | ГРС-7 м.Дніпро | 9140.3699 | 38.2689 | 10.6303
Дніпропетровська | ГРС-7 м.Дніпро ПАТ "Євраз-Дніпровський металургійний завод" | 9142.0179 | 38.2758 | 10.6322
Дніпропетровська | ДП "ВО ПМЗ ім. О.М. Макарова" | 0 | 0 | 0
Дніпропетровська | ПАТ "Інтерпайп Новомосковський трубний завод" | 9138.6502 | 38.2617 | 10.6283
Дніпропетровська | Придніпровська ДРЕС - 1 | 9140.5132 | 38.2695 | 10.6304
Дніпропетровська | РВУ "Харківавтогаз" | 9143.0211 | 38.28 | 10.6333
Начальник Запорізького ЛВУМГ |  | Дереновський О.Б. |  |  | .07.2018
Підрозділу підприємства, якому підпорядкована лабораторія |  | прізвище |  | підпис | дата
Завідувач ВХАЛ |  | Шеремет В.Л. |  |  | .07.2018
Лабораторія, де здійснювалось вимірювання газу |  | прізвище |  | підпис | дата
Начальник служби ГВ і М |  | Мишко М.О. |  |  | .07.2018
Підрозділу, відповідального за облік газу за маршрутом |  | прізвище |  | підпис | дата