## паспорт
АТ "Укртрансгаз" | [5 empty] | ПАСПОРТ ФІЗИКО-ХІМІЧНИХ ПОКАЗНИКІВ ПРИРОДНОГО ГАЗУ №231 | [18 empty] | Маршрут №231
Філія "УМГ "ЛЬВІВТРАНСГАЗ" | [5 empty] | переданого Рівненським ЛВУМГ та прийнятого ПАТ "Житомиргаз", ПАТ "Хмельницькгаз", ПАТ "Шепетівкагаз", ПАТ "Рівнегаз", ТОВ "Церсаніт-Інвест", ТОВ "Трансгаз"
Новоград-Волинський п/м Рівненське ЛВУМГ
Вимірювальна хіміко-аналітична лабораторія
по газопроводу "Торжок-Долина"
Свідоцтво № 184/15 чинне до 29.12.2020 р. | [20 empty] | за період з 01.06.2018р. по 30.06.2018р.
Число місяця | Компонентний склад, % мол. | [11 empty] | Фізико-хімічні показники газу обчислені на основі компонентного складу, 101,325 кПа | [9 empty] | Температура точки роси вологи (Р = 3.92 МПа), °С | Температура точки роси вуглеводнів, °С | Масова концентрація сірководню, г/м3 | Масова концентрація меркаптанової сірки, г/м3 | Маса механічних домішок, г/м3
[13 empty] | Густина абсолютна, кг/м3,при 20 ºС, | Температура вимірювання/згоряння при 20/25°С
| метан, С1 | етан, С2 | пропан, С3 | ізо-бутан, і-С4 | н-бутан, н-С4 | нео-пентан, нео-С5 | ізо-пентан, і-С5 | н-пентан, н-С5 | гексани та вищі, С6+ | кисень, О2 | азот, N2 | діоксид вуглецю, CО2 |  | Теплота згоряння нижча |  |  | Теплота згоряння вища |  |  | Число Воббе вище
[14 empty] | ккал/м3 | МДж/м3 | кВт⋅год/м3 | ккал/м3 | МДж/м3 | кВт⋅год/м3 | ккал/м3 | МДж/м3 | кВт⋅год/м3
1 | [12 empty] | 0.7492 | 8221.0759 | 34.42 | 9.5611 | 9107.1942 | 38.13 | 10.5917 | 11548.1993 | 48.35 | 13.4306
2 | [12 empty] | 0.7492 | 8221.0759 | 34.42 | 9.5611 | 9107.1942 | 38.13 | 10.5917 | 11548.1993 | 48.35 | 13.4306
3 | [12 empty] | 0.7492 | 8221.0759 | 34.42 | 9.5611 | 9107.1942 | 38.13 | 10.5917 | 11548.1993 | 48.35 | 13.4306
4 | [12 empty] | 0.7492 | 8221.0759 | 34.42 | 9.5611 | 9107.1942 | 38.13 | 10.5917 | 11548.1993 | 48.35 | 13.4306
5 | 89.893 | 5.011 | 1.183 | 0.136 | 0.218 | 0.004 | 0.056 | 0.044 | 0.037 | 0.007 | 1.182 | 2.229 | 0.753 | 8271.2335 | 34.63 | 9.6194 | 9162.1287 | 38.36 | 10.6556 | 11586.4146 | 48.51 | 13.475
6 | [12 empty] | 0.753 | 8271.2335 | 34.63 | 9.6194 | 9162.1287 | 38.36 | 10.6556 | 11586.4146 | 48.51 | 13.475
7 | [12 empty] | 0.753 | 8271.2335 | 34.63 | 9.6194 | 9162.1287 | 38.36 | 10.6556 | 11586.4146 | 48.51 | 13.475
8 | [12 empty] | 0.753 | 8271.2335 | 34.63 | 9.6194 | 9162.1287 | 38.36 | 10.6556 | 11586.4146 | 48.51 | 13.475
9 | [12 empty] | 0.753 | 8271.2335 | 34.63 | 9.6194 | 9162.1287 | 38.36 | 10.6556 | 11586.4146 | 48.51 | 13.475
10 | [12 empty] | 0.753 | 8271.2335 | 34.63 | 9.6194 | 9162.1287 | 38.36 | 10.6556 | 11586.4146 | 48.51 | 13.475
11 | [12 empty] | 0.753 | 8271.2335 | 34.63 | 9.6194 | 9162.1287 | 38.36 | 10.6556 | 11586.4146 | 48.51 | 13.475
12 | 89.675 | 5.005 | 1.115 | 0.126 | 0.197 | 0.004 | 0.051 | 0.039 | 0.034 | 0.007 | 1.649 | 2.098 | 0.752 | 8225.8528 | 34.44 | 9.5667 | 9111.9711 | 38.15 | 10.5972 | 11531.4801 | 48.28 | 13.4111
13 | [12 empty] | 0.752 | 8225.8528 | 34.44 | 9.5667 | 9111.9711 | 38.15 | 10.5972 | 11531.4801 | 48.28 | 13.4111
14 | [12 empty] | 0.752 | 8225.8528 | 34.44 | 9.5667 | 9111.9711 | 38.15 | 10.5972 | 11531.4801 | 48.28 | 13.4111 |  |  | <0,0001 | <0,0002
15 | [12 empty] | 0.752 | 8225.8528 | 34.44 | 9.5667 | 9111.9711 | 38.15 | 10.5972 | 11531.4801 | 48.28 | 13.4111
16 | [12 empty] | 0.752 | 8225.8528 | 34.44 | 9.5667 | 9111.9711 | 38.15 | 10.5972 | 11531.4801 | 48.28 | 13.4111
17 | [12 empty] | 0.752 | 8225.8528 | 34.44 | 9.5667 | 9111.9711 | 38.15 | 10.5972 | 11531.4801 | 48.28 | 13.4111
18 | [12 empty] | 0.752 | 8225.8528 | 34.44 | 9.5667 | 9111.9711 | 38.15 | 10.5972 | 11531.4801 | 48.28 | 13.4111
19 | 89.642 | 5.023 | 1.126 | 0.127 | 0.202 | 0.004 | 0.052 | 0.04 | 0.033 | 0.007 | 1.67 | 2.074 | 0.7522 | 8230.6297 | 34.46 | 9.5722 | 9116.748 | 38.17 | 10.6028 | 11533.8685 | 48.29 | 13.4139
20 | [12 empty] | 0.7522 | 8230.6297 | 34.46 | 9.5722 | 9116.748 | 38.17 | 10.6028 | 11533.8685 | 48.29 | 13.4139
21 | [12 empty] | 0.7522 | 8230.6297 | 34.46 | 9.5722 | 9116.748 | 38.17 | 10.6028 | 11533.8685 | 48.29 | 13.4139
22 | [12 empty] | 0.7522 | 8230.6297 | 34.46 | 9.5722 | 9116.748 | 38.17 | 10.6028 | 11533.8685 | 48.29 | 13.4139 |  |  |  |  | не вияв.
23 | [12 empty] | 0.7522 | 8230.6297 | 34.46 | 9.5722 | 9116.748 | 38.17 | 10.6028 | 11533.8685 | 48.29 | 13.4139
24 | [12 empty] | 0.7522 | 8230.6297 | 34.46 | 9.5722 | 9116.748 | 38.17 | 10.6028 | 11533.8685 | 48.29 | 13.4139
25 | [12 empty] | 0.7522 | 8230.6297 | 34.46 | 9.5722 | 9116.748 | 38.17 | 10.6028 | 11533.8685 | 48.29 | 13.4139
26 | 89.788 | 4.992 | 1.126 | 0.126 | 0.199 | 0.004 | 0.052 | 0.039 | 0.033 | 0.007 | 1.5 | 2.134 | 0.7518 | 8235.4066 | 34.48 | 9.5778 | 9123.9134 | 38.2 | 10.6111 | 11545.8108 | 48.34 | 13.4278
27 | [12 empty] | 0.7518 | 8235.4066 | 34.48 | 9.5778 | 9123.9134 | 38.2 | 10.6111 | 11545.8108 | 48.34 | 13.4278
28 | [12 empty] | 0.7518 | 8235.4066 | 34.48 | 9.5778 | 9123.9134 | 38.2 | 10.6111 | 11545.8108 | 48.34 | 13.4278
29 | [12 empty] | 0.7518 | 8235.4066 | 34.48 | 9.5778 | 9123.9134 | 38.2 | 10.6111 | 11545.8108 | 48.34 | 13.4278
30 | [12 empty] | 0.7518 | 8235.4066 | 34.48 | 9.5778 | 9123.9134 | 38.2 | 10.6111 | 11545.8108 | 48.34 | 13.4278
31
Рівень одоризації відповідає чинним нормативним документам | [13 empty] | 8238.6788 | 34.4937 | 9.5816 | 9126.3257 | 38.2101 | 10.6139
Середньозважене значення теплоти згоряння:
| В. о. начальника Рівненського ЛВУМГ | [7 empty] | Клюйко М. І. | [10 empty] | 01.07.2018 р.
|  | Підрозділу підприємства, якому підпорядкована лабораторія | [8 empty] | прізвище | [5 empty] | підпис |  |  |  | дата
| Хімік | [7 empty] | Пилькевич І. Ф. | [10 empty] | 01.07.2018 р.
|  | Лабораторія, де здійснювалось вимірювання газу | [8 empty] | прізвище | [5 empty] | підпис |  |  |  | дата
| Інженер з метрології 1 категорії | [7 empty] | Корнійчук Ю. А. | [10 empty] | 01.07.2018 р.
|  | Підрозділу, відповідального за облік газу за маршрутом | [8 empty] | прізвище | [5 empty] | підпис |  |  |  | дата

## додаток
Додаток до Паспорту фізико-хімічних показників природного газу. Маршрут №231
Область | ГРС, прямий споживач | Cередньозважене значення вищої теплоти згоряння
|  | ккал/м³ | МДж/м³ | кВт*год./м³
Маршрут №231 |  | 9126.3257 | 38.2101 | 10.6139
Житомирська | Ємільчине | 9126.0391 | 38.2089 | 10.6136
Житомирська | Ігнатпіль | 9126.469 | 38.2107 | 10.6141
Житомирська | АГНКС ТОВ СВ Трансгаз | 9126.063 | 38.209 | 10.6136
Житомирська | Бучмани | 9126.063 | 38.209 | 10.6136
Житомирська | Городниця | 9126.2541 | 38.2098 | 10.6138
Житомирська | Десятини | 9127.0423 | 38.2131 | 10.6148
Житомирська | Коростень | 9126.6601 | 38.2115 | 10.6143
Житомирська | Кулеші | 9126.6362 | 38.2114 | 10.6143
Житомирська | Лугіни | 9126.2302 | 38.2097 | 10.6138
Житомирська | Нові Веледники | 9125.3942 | 38.2062 | 10.6128
Житомирська | Новоград-Волинський | 9126.063 | 38.209 | 10.6136
Житомирська | Овруч | 9126.2541 | 38.2098 | 10.6138
Житомирська | Олевськ | 9126.0152 | 38.2088 | 10.6136
Житомирська | Першотравневе | 9126.3257 | 38.2101 | 10.6139
Житомирська | Симаківка | 9125.4898 | 38.2066 | 10.6129
Житомирська | Симони | 9126.7795 | 38.212 | 10.6144
Житомирська | ТОВ "Церсанiт-Iнвест" Житомир. обл. | 9126.2302 | 38.2097 | 10.6138
Житомирська | Ходаки | 9126.6601 | 38.2115 | 10.6143
Житомирська | Чижівка | 9126.1108 | 38.2092 | 10.6137
Рівненська | Корець | 9125.8003 | 38.2079 | 10.6133
Хмельницька | Корчик | 9125.4659 | 38.2065 | 10.6129
Хмельницька | Міньківці | 9125.6331 | 38.2072 | 10.6131
Хмельницька | Манятин | 9125.6092 | 38.2071 | 10.6131
Хмельницька | Михайлючка | 9125.8719 | 38.2082 | 10.6134
В. о. начальника Рівненського ЛВУМГ |  | Клюйко М. І. |  | 01.07.2018 р.
Підрозділу підприємства, якому підпорядкована лабораторія |  | прізвище |  | підпис | дата
Хімік |  | Пилькевич І. Ф. |  | 01.07.2018 р.
Лабораторія, де здійснювалось вимірювання газу |  | прізвище |  | підпис | дата
Інженер з метрології 1 категорії |  | Корнійчук Ю. А. |  | 01.07.2018 р.
Підрозділу, відповідального за облік газу за маршрутом |  | прізвище |  | підпис | дата