## паспорт
АТ "Укртрансгаз" | [5 empty] | ПАСПОРТ ФІЗИКО-ХІМІЧНИХ ПОКАЗНИКІВ ПРИРОДНОГО ГАЗУ №405 | [18 empty] | Маршрут №405
Філія "УМГ "ПРИКАРПАТТРАНСГАЗ" | [5 empty] | переданого Богородчанським ЛВУМГ та прийнятого ПАТ "Івано-Франківськгаз"
Богородчанське ЛВУМГ
Вимірювальна хіміко-аналітична лабораторія
по газопроводу "Богородчани - Івано-Франківськ"
Свідоцтво № ІФ 760 чинне до 12.06.2019р. | [20 empty] | за період з 01.06.2018р. по 30.06.2018р.
Число місяця | Компонентний склад, % мол. | [11 empty] | Фізико-хімічні показники газу обчислені на основі компонентного складу, 101,325 кПа | [9 empty] | Температура точки роси вологи (Р = 3.92 МПа), °С | Температура точки роси вуглеводнів, °С | Масова концентрація сірководню, г/м3 | Масова концентрація меркаптанової сірки, г/м3 | Маса механічних домішок, г/м3
[13 empty] | Густина абсолютна, кг/м3,при 20 ºС, | Температура вимірювання/згоряння при 20/25°С
| метан, С1 | етан, С2 | пропан, С3 | ізо-бутан, і-С4 | н-бутан, н-С4 | нео-пентан, нео-С5 | ізо-пентан, і-С5 | н-пентан, н-С5 | гексани та вищі, С6+ | кисень, О2 | азот, N2 | діоксид вуглецю, CО2 |  | Теплота згоряння нижча |  |  | Теплота згоряння вища |  |  | Число Воббе вище
[14 empty] | ккал/м3 | МДж/м3 | кВт⋅год/м3 | ккал/м3 | МДж/м3 | кВт⋅год/м3 | ккал/м3 | МДж/м3 | кВт⋅год/м3
1 | [13 empty] | 8126.9467 | 34.0259 | 9.4516 | 9009.8167 | 37.7223 | 10.4784 | 11853.3249 | 49.6275 | 13.7854
2 | [13 empty] | 8126.9467 | 34.0259 | 9.4516 | 9009.8167 | 37.7223 | 10.4784 | 11853.3249 | 49.6275 | 13.7854
3 | [13 empty] | 8126.9467 | 34.0259 | 9.4516 | 9009.8167 | 37.7223 | 10.4784 | 11853.3249 | 49.6275 | 13.7854
4 | [13 empty] | 8126.9467 | 34.0259 | 9.4516 | 9009.8167 | 37.7223 | 10.4784 | 11853.3249 | 49.6275 | 13.7854 |  |  | 0,000106 | 0,000226 | 0,000
5 | [13 empty] | 8126.9467 | 34.0259 | 9.4516 | 9009.8167 | 37.7223 | 10.4784 | 11853.3249 | 49.6275 | 13.7854
6 | 92.593 | 3.5046 | 1.4625 | 0.2626 | 0.465 | 0.0014 | 0.1459 | 0.1243 | 0.1606 | 0.0035 | 0.583 | 0.6936 | 0.7409 | 8534.4178 | 35.7319 | 9.9255 | 9445.3044 | 39.5456 | 10.9849 | 12043.0402 | 50.4218 | 14.0061 | 19 | 13.5
7 | [13 empty] | 8534.4178 | 35.7319 | 9.9255 | 9445.3044 | 39.5456 | 10.9849 | 12043.0402 | 50.4218 | 14.0061
8 | [13 empty] | 8534.4178 | 35.7319 | 9.9255 | 9445.3044 | 39.5456 | 10.9849 | 12043.0402 | 50.4218 | 14.0061
9 | [13 empty] | 8534.4178 | 35.7319 | 9.9255 | 9445.3044 | 39.5456 | 10.9849 | 12043.0402 | 50.4218 | 14.0061
10 | [13 empty] | 8534.4178 | 35.7319 | 9.9255 | 9445.3044 | 39.5456 | 10.9849 | 12043.0402 | 50.4218 | 14.0061
11 | [13 empty] | 8534.4178 | 35.7319 | 9.9255 | 9445.3044 | 39.5456 | 10.9849 | 12043.0402 | 50.4218 | 14.0061
12 | [13 empty] | 8534.4178 | 35.7319 | 9.9255 | 9445.3044 | 39.5456 | 10.9849 | 12043.0402 | 50.4218 | 14.0061
13 | 92.3023 | 3.5423 | 1.5519 | 0.2701 | 0.4712 | 0.0012 | 0.1309 | 0.1071 | 0.1639 | 0.0055 | 0.6482 | 0.8054 | 0.7434 | 8529.1154 | 35.7097 | 9.9194 | 9439.0944 | 39.5196 | 10.9777 | 12014.928 | 50.3041 | 13.9734 | 17.4 | 13
14 | [13 empty] | 8529.1154 | 35.7097 | 9.9194 | 9439.0944 | 39.5196 | 10.9777 | 12014.928 | 50.3041 | 13.9734
15 | [13 empty] | 8529.1154 | 35.7097 | 9.9194 | 9439.0944 | 39.5196 | 10.9777 | 12014.928 | 50.3041 | 13.9734
16 | [13 empty] | 8529.1154 | 35.7097 | 9.9194 | 9439.0944 | 39.5196 | 10.9777 | 12014.928 | 50.3041 | 13.9734
17 | [13 empty] | 8529.1154 | 35.7097 | 9.9194 | 9439.0944 | 39.5196 | 10.9777 | 12014.928 | 50.3041 | 13.9734
18 | [13 empty] | 8529.1154 | 35.7097 | 9.9194 | 9439.0944 | 39.5196 | 10.9777 | 12014.928 | 50.3041 | 13.9734
19 | [13 empty] | 8529.1154 | 35.7097 | 9.9194 | 9439.0944 | 39.5196 | 10.9777 | 12014.928 | 50.3041 | 13.9734
20 | 91.0151 | 4.0417 | 1.9208 | 0.3439 | 0.6588 | 0.0013 | 0.2316 | 0.2005 | 0.1799 | 0.0029 | 0.6187 | 0.7848 | 0.7599 | 8711.8564 | 36.4748 | 10.1319 | 9634.9958 | 40.3398 | 11.2055 | 12130.3145 | 50.7872 | 14.1076 | 17.6 | 12.2
21 | [13 empty] | 8711.8564 | 36.4748 | 10.1319 | 9634.9958 | 40.3398 | 11.2055 | 12130.3145 | 50.7872 | 14.1076
22 | [13 empty] | 8711.8564 | 36.4748 | 10.1319 | 9634.9958 | 40.3398 | 11.2055 | 12130.3145 | 50.7872 | 14.1076
23 | [13 empty] | 8711.8564 | 36.4748 | 10.1319 | 9634.9958 | 40.3398 | 11.2055 | 12130.3145 | 50.7872 | 14.1076
24 | [13 empty] | 8711.8564 | 36.4748 | 10.1319 | 9634.9958 | 40.3398 | 11.2055 | 12130.3145 | 50.7872 | 14.1076
25 | [13 empty] | 8711.8564 | 36.4748 | 10.1319 | 9634.9958 | 40.3398 | 11.2055 | 12130.3145 | 50.7872 | 14.1076
26 | [13 empty] | 8711.8564 | 36.4748 | 10.1319 | 9634.9958 | 40.3398 | 11.2055 | 12130.3145 | 50.7872 | 14.1076
27 | 92.4123 | 3.6131 | 1.5346 | 0.2636 | 0.4581 | 0.0013 | 0.1222 | 0.102 | 0.1833 | 0.004 | 0.6213 | 0.6842 | 0.7419 | 8542.2997 | 35.7649 | 9.9347 | 9453.664 | 39.5806 | 10.9946 | 12045.1898 | 50.4308 | 14.0086 | 16.2 | 9.2
28 | [13 empty] | 8542.2997 | 35.7649 | 9.9347 | 9453.664 | 39.5806 | 10.9946 | 12045.1898 | 50.4308 | 14.0086
29 | [13 empty] | 8542.2997 | 35.7649 | 9.9347 | 9453.664 | 39.5806 | 10.9946 | 12045.1898 | 50.4308 | 14.0086
30 | [13 empty] | 8542.2997 | 35.7649 | 9.9347 | 9453.664 | 39.5806 | 10.9946 | 12045.1898 | 50.4308 | 14.0086
31
Рівень одоризації відповідає чинним нормативним документам | [13 empty] | 8513.7576 | 35.6454 | 9.9015 | 9423.1156 | 39.4527 | 10.9591
Середньозважене значення теплоти згоряння:
| Головний інженер Богородчанського ЛВУМГ | [8 empty] | Опацький В.І. | [10 empty] | 2018-07-02
|  | Підрозділу підприємства, якому підпорядкована лабораторія | [8 empty] | прізвище | [5 empty] | підпис |  |  |  | дата
| Начальник лабораторії | [8 empty] | Сапіжак Н.М. | [10 empty] | 2018-07-02
|  | Лабораторія, де здійснювалось вимірювання газу | [8 empty] | прізвище | [5 empty] | підпис |  |  |  | дата
| Начальник служби ГВ і М | [8 empty] | Стоколоса А.Б. | [10 empty] | 2018-07-02
|  | Підрозділу, відповідального за облік газу за маршрутом | [8 empty] | прізвище | [5 empty] | підпис |  |  |  | дата

## додаток
Додаток до Паспорту фізико-хімічних показників природного газу. Маршрут №405
Область | ГРС, прямий споживач | Cередньозважене значення вищої теплоти згоряння
|  | ккал/м³ | МДж/м³ | кВт*год./м³
Маршрут №405 |  | 9423.1156 | 39.4527 | 10.9591
Івано-Франківська | ГРС с.Ст.Лисець | 9423.1156 | 39.4527 | 10.9591
Головний інженер Богородчанського ЛВУМГ |  | Опацький В.І. |  |  | 2018-07-02
Підрозділу підприємства, якому підпорядкована лабораторія |  | прізвище |  | підпис | дата
Начальник лабораторії |  | Сапіжак Н.М. |  |  | 2018-07-02
Лабораторія, де здійснювалось вимірювання газу |  | прізвище |  | підпис | дата
Начальник служби ГВ і М |  | Стоколоса А.Б. |  |  | 2018-07-02
Підрозділу, відповідального за облік газу за маршрутом |  | прізвище |  | підпис | дата