## паспорт
АТ "Укртрансгаз" | [5 empty] | ПАСПОРТ ФІЗИКО-ХІМІЧНИХ ПОКАЗНИКІВ ПРИРОДНОГО ГАЗУ №451 | [18 empty] | Маршрут №451
Філія "УМГ "ПРИКАРПАТТРАНСГАЗ" | [5 empty] | переданого Долинським ЛВУМГ та прийнятого ПАТ "Івано-Франківськгаз"
Долинське ЛВУМГ
Вимірювальна хіміко-аналітична лабораторія
по газопроводу "ДУД - I"
Свідоцтво № ІФ 757 чинне до 28.05.2019 р. | [20 empty] | за період з 01.06.2018р. по 30.06.2018р.
Число місяця | Компонентний склад, % мол. | [11 empty] | Фізико-хімічні показники газу обчислені на основі компонентного складу, 101,325 кПа | [9 empty] | Температура точки роси вологи (Р = 3.92 МПа), °С | Температура точки роси вуглеводнів, °С | Масова концентрація сірководню, г/м3 | Масова концентрація меркаптанової сірки, г/м3 | Маса механічних домішок, г/м3
[13 empty] | Густина абсолютна, кг/м3,при 20 ºС, | Температура вимірювання/згоряння при 20/25°С
| метан, С1 | етан, С2 | пропан, С3 | ізо-бутан, і-С4 | н-бутан, н-С4 | нео-пентан, нео-С5 | ізо-пентан, і-С5 | н-пентан, н-С5 | гексани та вищі, С6+ | кисень, О2 | азот, N2 | діоксид вуглецю, CО2 |  | Теплота згоряння нижча |  |  | Теплота згоряння вища |  |  | Число Воббе вище
[14 empty] | ккал/м3 | МДж/м3 | кВт⋅год/м3 | ккал/м3 | МДж/м3 | кВт⋅год/м3 | ккал/м3 | МДж/м3 | кВт⋅год/м3
1 | [13 empty] | 8439.1661 | 35.3331 | 9.8148 | 9341.3826 | 39.1105 | 10.864 | 11889.6295 | 49.7795 | 13.8276
2 | [13 empty] | 8439.1661 | 35.3331 | 9.8148 | 9341.3826 | 39.1105 | 10.864 | 11889.6295 | 49.7795 | 13.8276
3 | [13 empty] | 8439.1661 | 35.3331 | 9.8148 | 9341.3826 | 39.1105 | 10.864 | 11889.6295 | 49.7795 | 13.8276
4 | [13 empty] | 8439.1661 | 35.3331 | 9.8148 | 9341.3826 | 39.1105 | 10.864 | 11889.6295 | 49.7795 | 13.8276
5 | 91.4389 | 5.0334 | 0.9062 | 0.1464 | 0.2809 | 0.0007 | 0.0987 | 0.0925 | 0.1302 | 0.0033 | 0.5223 | 1.3465 | 0.7426 | 8429.3256 | 35.2919 | 9.8033 | 9330.8256 | 39.0663 | 10.8518 | 11883.3956 | 49.7534 | 13.8204 | -8.7 | -11.6
6 | [13 empty] | 8429.3256 | 35.2919 | 9.8033 | 9330.8256 | 39.0663 | 10.8518 | 11883.3956 | 49.7534 | 13.8204
7 | [13 empty] | 8429.3256 | 35.2919 | 9.8033 | 9330.8256 | 39.0663 | 10.8518 | 11883.3956 | 49.7534 | 13.8204
8 | [13 empty] | 8429.3256 | 35.2919 | 9.8033 | 9330.8256 | 39.0663 | 10.8518 | 11883.3956 | 49.7534 | 13.8204
9 | [13 empty] | 8429.3256 | 35.2919 | 9.8033 | 9330.8256 | 39.0663 | 10.8518 | 11883.3956 | 49.7534 | 13.8204
10 | [13 empty] | 8429.3256 | 35.2919 | 9.8033 | 9330.8256 | 39.0663 | 10.8518 | 11883.3956 | 49.7534 | 13.8204
11 | [13 empty] | 8429.3256 | 35.2919 | 9.8033 | 9330.8256 | 39.0663 | 10.8518 | 11883.3956 | 49.7534 | 13.8204
12 | 91.399 | 5.0163 | 0.9027 | 0.1448 | 0.2782 | 0.0005 | 0.0985 | 0.0921 | 0.1858 | 0.0049 | 0.5389 | 1.3383 | 0.744 | 8443.2026 | 35.35 | 9.8194 | 9346.0401 | 39.13 | 10.8694 | 11892.1374 | 49.79 | 13.8306 | -11.5 | -10.9 | 0.0002 | 0.0003 | 0
13 | [13 empty] | 8443.2026 | 35.35 | 9.8194 | 9346.0401 | 39.13 | 10.8694 | 11892.1374 | 49.79 | 13.8306
14 | [13 empty] | 8443.2026 | 35.35 | 9.8194 | 9346.0401 | 39.13 | 10.8694 | 11892.1374 | 49.79 | 13.8306
15 | [13 empty] | 8443.2026 | 35.35 | 9.8194 | 9346.0401 | 39.13 | 10.8694 | 11892.1374 | 49.79 | 13.8306
16 | [13 empty] | 8443.2026 | 35.35 | 9.8194 | 9346.0401 | 39.13 | 10.8694 | 11892.1374 | 49.79 | 13.8306
17 | [13 empty] | 8443.2026 | 35.35 | 9.8194 | 9346.0401 | 39.13 | 10.8694 | 11892.1374 | 49.79 | 13.8306
18 | [13 empty] | 8443.2026 | 35.35 | 9.8194 | 9346.0401 | 39.13 | 10.8694 | 11892.1374 | 49.79 | 13.8306
19 | 91.3575 | 5.1067 | 0.8983 | 0.1451 | 0.2807 | 0 | 0.099 | 0.0938 | 0.1776 | 0.0031 | 0.523 | 1.3152 | 0.7439 | 8450.3679 | 35.38 | 9.8278 | 9353.2054 | 39.16 | 10.8778 | 11901.6912 | 49.83 | 13.8417 | -10.7 | -9.8
20 | [13 empty] | 8450.3679 | 35.38 | 9.8278 | 9353.2054 | 39.16 | 10.8778 | 11901.6912 | 49.83 | 13.8417
21 | [13 empty] | 8450.3679 | 35.38 | 9.8278 | 9353.2054 | 39.16 | 10.8778 | 11901.6912 | 49.83 | 13.8417
22 | [13 empty] | 8450.3679 | 35.38 | 9.8278 | 9353.2054 | 39.16 | 10.8778 | 11901.6912 | 49.83 | 13.8417
23 | [13 empty] | 8450.3679 | 35.38 | 9.8278 | 9353.2054 | 39.16 | 10.8778 | 11901.6912 | 49.83 | 13.8417
24 | [13 empty] | 8450.3679 | 35.38 | 9.8278 | 9353.2054 | 39.16 | 10.8778 | 11901.6912 | 49.83 | 13.8417
25 | [13 empty] | 8450.3679 | 35.38 | 9.8278 | 9353.2054 | 39.16 | 10.8778 | 11901.6912 | 49.83 | 13.8417
26 | 91.4531 | 5.008 | 0.9005 | 0.1442 | 0.2783 | 0.0006 | 0.0981 | 0.092 | 0.1522 | 0.0042 | 0.5338 | 1.335 | 0.7428 | 8433.6487 | 35.31 | 9.8083 | 9334.0978 | 39.08 | 10.8556 | 11884.972 | 49.76 | 13.8222 | -10.3 | -9.8
27 | [13 empty] | 8433.6487 | 35.31 | 9.8083 | 9334.0978 | 39.08 | 10.8556 | 11884.972 | 49.76 | 13.8222
28 | [13 empty] | 8433.6487 | 35.31 | 9.8083 | 9334.0978 | 39.08 | 10.8556 | 11884.972 | 49.76 | 13.8222
29 | [13 empty] | 8433.6487 | 35.31 | 9.8083 | 9334.0978 | 39.08 | 10.8556 | 11884.972 | 49.76 | 13.8222
30 | [13 empty] | 8433.6487 | 35.31 | 9.8083 | 9334.0978 | 39.08 | 10.8556 | 11884.972 | 49.76 | 13.8222
31
Рівень одоризації відповідає чинним нормативним документам | [13 empty] | 8439.6199 | 35.335 | 9.8153 | 9341.5975 | 39.1114 | 10.8643
Середньозважене значення теплоти згоряння:
| Начальник Долинського ЛВУМГ | [8 empty] | Бойко В. Т. | [10 empty] | 2018-07-02
|  | Підрозділу підприємства, якому підпорядкована лабораторія | [8 empty] | прізвище | [5 empty] | підпис |  |  |  | дата
| Інженер-лаборант II кат. | [8 empty] | Ридош О. Р. | [10 empty] | 2018-07-02
|  | Лабораторія, де здійснювалось вимірювання газу | [8 empty] | прізвище | [5 empty] | підпис |  |  |  | дата
| В.о.начальника служби ГВ і М | [8 empty] | Тишківський М.Й. | [10 empty] | 2018-07-02
|  | Підрозділу, відповідального за облік газу за маршрутом | [8 empty] | прізвище | [5 empty] | підпис |  |  |  | дата

## додаток
Додаток до Паспорту фізико-хімічних показників природного газу. Маршрут №451
Область | ГРС, прямий споживач | Cередньозважене значення вищої теплоти згоряння
|  | ккал/м³ | МДж/м³ | кВт*год./м³
Маршрут №451 |  | 9341.5975 | 39.1114 | 10.8643
Івано-Франківська | ГРС с.Вигода | 9341.5736 | 39.1113 | 10.8643
Івано-Франківська | ГРС с.Вишків | 9341.4781 | 39.1109 | 10.8641
Івано-Франківська | ГРС с.Мислівка | 9343.0067 | 39.1173 | 10.8659
Начальник Долинського ЛВУМГ |  | Бойко В. Т. |  |  | 2018-07-02
Підрозділу підприємства, якому підпорядкована лабораторія |  | прізвище |  | підпис | дата
Інженер-лаборант II кат. |  | Ридош О. Р. |  |  | 2018-07-02
Лабораторія, де здійснювалось вимірювання газу |  | прізвище |  | підпис | дата
В.о. начальника служби ГВ і М |  | Тишківський М.Й. |  |  | 2018-07-02
Підрозділу, відповідального за облік газу за маршрутом |  | прізвище |  | підпис | дата