## паспорт
АТ "Укртрансгаз" | [5 empty] | ПАСПОРТ ФІЗИКО-ХІМІЧНИХ ПОКАЗНИКІВ ПРИРОДНОГО ГАЗУ №460 | [18 empty] | Маршрут №460
Філія "УМГ "ПРИКАРПАТТРАНСГАЗ" | [5 empty] | переданого Долинським ЛВУМГ та прийнятого ПАТ "Івано-Франківськгаз"
Долинське ЛВУМГ
Вимірювальна хіміко-аналітична лабораторія
по газопроводу "Пасічна - Долина"
Свідоцтво № ІФ 757 чинне до 28.05.2019 р. | [20 empty] | за період з 01.06.2018р. по 30.06.2018р.
Число місяця | Компонентний склад, % мол. | [11 empty] | Фізико-хімічні показники газу обчислені на основі компонентного складу, 101,325 кПа | [9 empty] | Температура точки роси вологи (Р = 3.92 МПа), °С | Температура точки роси вуглеводнів, °С | Масова концентрація сірководню, г/м3 | Масова концентрація меркаптанової сірки, г/м3 | Маса механічних домішок, г/м3
[13 empty] | Густина абсолютна, кг/м3,при 20 ºС, | Температура вимірювання/згоряння при 20/25°С
| метан, С1 | етан, С2 | пропан, С3 | ізо-бутан, і-С4 | н-бутан, н-С4 | нео-пентан, нео-С5 | ізо-пентан, і-С5 | н-пентан, н-С5 | гексани та вищі, С6+ | кисень, О2 | азот, N2 | діоксид вуглецю, CО2 |  | Теплота згоряння нижча |  |  | Теплота згоряння вища |  |  | Число Воббе вище
[14 empty] | ккал/м3 | МДж/м3 | кВт⋅год/м3 | ккал/м3 | МДж/м3 | кВт⋅год/м3 | ккал/м3 | МДж/м3 | кВт⋅год/м3
1 | [13 empty] | 7693.6802 | 32.2119 | 8.9478 | 8534.4895 | 35.7322 | 9.9256 | 11192.3189 | 46.86 | 13.0167
2 | [13 empty] | 7693.6802 | 32.2119 | 8.9478 | 8534.4895 | 35.7322 | 9.9256 | 11192.3189 | 46.86 | 13.0167
3 | [13 empty] | 7693.6802 | 32.2119 | 8.9478 | 8534.4895 | 35.7322 | 9.9256 | 11192.3189 | 46.86 | 13.0167
4 | [13 empty] | 7693.6802 | 32.2119 | 8.9478 | 8534.4895 | 35.7322 | 9.9256 | 11192.3189 | 46.86 | 13.0167
5 | 94.2227 | 0.5251 | 0.1295 | 0.0199 | 0.031 | 0 | 0.0107 | 0.0081 | 0.0104 | 0.0172 | 4.8013 | 0.2241 | 0.701 | 7647.4874 | 32.0185 | 8.894 | 8487.5562 | 35.5357 | 9.871 | 11125.2271 | 46.5791 | 12.9386 | -5.7 | -8.1
6 | [13 empty] | 7647.4874 | 32.0185 | 8.894 | 8487.5562 | 35.5357 | 9.871 | 11125.2271 | 46.5791 | 12.9386
7 | [13 empty] | 7647.4874 | 32.0185 | 8.894 | 8487.5562 | 35.5357 | 9.871 | 11125.2271 | 46.5791 | 12.9386
8 | [13 empty] | 7647.4874 | 32.0185 | 8.894 | 8487.5562 | 35.5357 | 9.871 | 11125.2271 | 46.5791 | 12.9386
9 | [13 empty] | 7647.4874 | 32.0185 | 8.894 | 8487.5562 | 35.5357 | 9.871 | 11125.2271 | 46.5791 | 12.9386
10 | [13 empty] | 7647.4874 | 32.0185 | 8.894 | 8487.5562 | 35.5357 | 9.871 | 11125.2271 | 46.5791 | 12.9386
11 | [13 empty] | 7647.4874 | 32.0185 | 8.894 | 8487.5562 | 35.5357 | 9.871 | 11125.2271 | 46.5791 | 12.9386
12 | 93.8243 | 1.5378 | 0.5989 | 0.1013 | 0.1726 | 0 | 0.0498 | 0.0401 | 0.0579 | 0.006 | 3.2309 | 0.3804 | 0.7134 | 7955.9569 | 33.31 | 9.2528 | 8822.9675 | 36.94 | 10.2611 | 11464.6032 | 48 | 13.3333 | -4.5 | -7.3 | 0.0002 | 0.0003 | 0
13 | [13 empty] | 7955.9569 | 33.31 | 9.2528 | 8822.9675 | 36.94 | 10.2611 | 11464.6032 | 48 | 13.3333
14 | [13 empty] | 7955.9569 | 33.31 | 9.2528 | 8822.9675 | 36.94 | 10.2611 | 11464.6032 | 48 | 13.3333
15 | [13 empty] | 7955.9569 | 33.31 | 9.2528 | 8822.9675 | 36.94 | 10.2611 | 11464.6032 | 48 | 13.3333
16 | [13 empty] | 7955.9569 | 33.31 | 9.2528 | 8822.9675 | 36.94 | 10.2611 | 11464.6032 | 48 | 13.3333
17 | [13 empty] | 7955.9569 | 33.31 | 9.2528 | 8822.9675 | 36.94 | 10.2611 | 11464.6032 | 48 | 13.3333
18 | [13 empty] | 7955.9569 | 33.31 | 9.2528 | 8822.9675 | 36.94 | 10.2611 | 11464.6032 | 48 | 13.3333
19 | 94.7508 | 0.7484 | 0.229 | 0.0372 | 0.0603 | 0.0021 | 0.0177 | 0.0143 | 0.0281 | 0.005 | 3.882 | 0.2251 | 0.7006 | 7764.8802 | 32.51 | 9.0306 | 8612.7832 | 36.06 | 10.0167 | 11292.6342 | 47.28 | 13.1333 | -4.5 | -7.1
20 | [13 empty] | 7764.8802 | 32.51 | 9.0306 | 8612.7832 | 36.06 | 10.0167 | 11292.6342 | 47.28 | 13.1333
21 | [13 empty] | 7764.8802 | 32.51 | 9.0306 | 8612.7832 | 36.06 | 10.0167 | 11292.6342 | 47.28 | 13.1333
22 | [13 empty] | 7764.8802 | 32.51 | 9.0306 | 8612.7832 | 36.06 | 10.0167 | 11292.6342 | 47.28 | 13.1333
23 | [13 empty] | 7764.8802 | 32.51 | 9.0306 | 8612.7832 | 36.06 | 10.0167 | 11292.6342 | 47.28 | 13.1333
24 | [13 empty] | 7764.8802 | 32.51 | 9.0306 | 8612.7832 | 36.06 | 10.0167 | 11292.6342 | 47.28 | 13.1333
25 | [13 empty] | 7764.8802 | 32.51 | 9.0306 | 8612.7832 | 36.06 | 10.0167 | 11292.6342 | 47.28 | 13.1333
26 | 94.5661 | 0.5515 | 0.1346 | 0.0201 | 0.0305 | 0 | 0.0095 | 0.0071 | 0.0105 | 0.0077 | 4.4247 | 0.2377 | 0.6994 | 7678.8957 | 32.15 | 8.9306 | 8517.2448 | 35.66 | 9.9056 | 11177.9881 | 46.8 | 13 | -5.8 | -8.8
27 | [13 empty] | 7678.8957 | 32.15 | 8.9306 | 8517.2448 | 35.66 | 9.9056 | 11177.9881 | 46.8 | 13
28 | [13 empty] | 7678.8957 | 32.15 | 8.9306 | 8517.2448 | 35.66 | 9.9056 | 11177.9881 | 46.8 | 13
29 | [13 empty] | 7678.8957 | 32.15 | 8.9306 | 8517.2448 | 35.66 | 9.9056 | 11177.9881 | 46.8 | 13
30 | [13 empty] | 7678.8957 | 32.15 | 8.9306 | 8517.2448 | 35.66 | 9.9056 | 11177.9881 | 46.8 | 13
31
Рівень одоризації відповідає чинним нормативним документам | [13 empty] | 7768.654 | 32.5258 | 9.0349 | 8617.584 | 36.0801 | 10.0223
Середньозважене значення теплоти згоряння:
| Начальник Долинського ЛВУМГ | [8 empty] | Бойко В. Т. | [10 empty] | 2018-07-02
|  | Підрозділу підприємства, якому підпорядкована лабораторія | [8 empty] | прізвище | [5 empty] | підпис |  |  |  | дата
| Інженер-лаборант II кат. | [8 empty] | Ридош О. Р. | [10 empty] | 2018-07-02
|  | Лабораторія, де здійснювалось вимірювання газу | [8 empty] | прізвище | [5 empty] | підпис |  |  |  | дата
| В.о.начальника служби ГВ і М | [8 empty] | Тишківський М.Й. | [10 empty] | 2018-07-02
|  | Підрозділу, відповідального за облік газу за маршрутом | [8 empty] | прізвище | [5 empty] | підпис |  |  |  | дата

## додаток
Додаток до Паспорту фізико-хімічних показників природного газу. Маршрут №460
Область | ГРС, прямий споживач | Cередньозважене значення вищої теплоти згоряння
|  | ккал/м³ | МДж/м³ | кВт*год./м³
Маршрут №460 |  | 8617.584 | 36.0801 | 10.0223
Івано-Франківська | ГРС Рожнятів | 8608.4362 | 36.0418 | 10.0116
Івано-Франківська | ГРС м.Долина (с.Новичка), місто | 8592.3857 | 35.9746 | 9.9929
Івано-Франківська | ГРС с.Болехів | 8606.0238 | 36.0317 | 10.0088
Івано-Франківська | ГРС с.Брошнів | 8668.0521 | 36.2914 | 10.0809
Івано-Франківська | ГРС с.Вільхівка | 8602.5367 | 36.0171 | 10.0048
Івано-Франківська | ГРС с.Підбереж, лінія на с.Підбереж | 8608.054 | 36.0402 | 10.0112
Івано-Франківська | ГРС с.Підбереж, с.Велика Тур'я | 8620.9995 | 36.0944 | 10.0262
Івано-Франківська | ГРС с.Сваричів | 8606.7881 | 36.0349 | 10.0097
Івано-Франківська | ГРС с.Яворів | 8607.8868 | 36.0395 | 10.011
Начальник Долинського ЛВУМГ |  | Бойко В. Т. |  |  | 2018-07-02
Підрозділу підприємства, якому підпорядкована лабораторія |  | прізвище |  | підпис | дата
Інженер-лаборант II кат. |  | Ридош О. Р. |  |  | 2018-07-02
Лабораторія, де здійснювалось вимірювання газу |  | прізвище |  | підпис | дата
В.о.начальника служби ГВ і М |  | Тишківський М.Й. |  |  | 2018-07-02
Підрозділу, відповідального за облік газу за маршрутом |  | прізвище |  | підпис | дата