## паспорт
АТ "Укртрансгаз" | [5 empty] | ПАСПОРТ ФІЗИКО-ХІМІЧНИХ ПОКАЗНИКІВ ПРИРОДНОГО ГАЗУ №535 | [18 empty] | Маршрут №535
Філія "УМГ "ПРИКАРПАТТРАНСГАЗ" | [5 empty] | переданого Богородчанським ВУПЗГ та прийнятого ПАТ "Івано-Франківськгаз"
Богородчанський п/м Богородчанське ВУПЗГ
Вимірювальна хіміко-аналітична лабораторія
по газопроводу "ГРС - Угринів - БПСГ"
Свідоцтво № ІФ 761 чинне до 13 червня 2019 р. | [20 empty] | за період з 01.06.2018р. по 30.06.2018р.
Число місяця | Компонентний склад, % мол. | [11 empty] | Фізико-хімічні показники газу обчислені на основі компонентного складу, 101,325 кПа | [9 empty] | Температура точки роси вологи (Р = 3.92 МПа), °С | Температура точки роси вуглеводнів, °С | Масова концентрація сірководню, г/м3 | Масова концентрація меркаптанової сірки, г/м3 | Маса механічних домішок, г/м3
[13 empty] | Густина абсолютна, кг/м3,при 20 ºС, | Температура вимірювання/згоряння при 20/25°С
| метан, С1 | етан, С2 | пропан, С3 | ізо-бутан, і-С4 | н-бутан, н-С4 | нео-пентан, нео-С5 | ізо-пентан, і-С5 | н-пентан, н-С5 | гексани та вищі, С6+ | кисень, О2 | азот, N2 | діоксид вуглецю, CО2 |  | Теплота згоряння нижча |  |  | Теплота згоряння вища |  |  | Число Воббе вище
[14 empty] | ккал/м3 | МДж/м3 | кВт⋅год/м3 | ккал/м3 | МДж/м3 | кВт⋅год/м3 | ккал/м3 | МДж/м3 | кВт⋅год/м3
1 | [13 empty] | 7951.3711 | 33.2908 | 9.2474 | 8822.7765 | 36.9392 | 10.2609 | 11794.8315 | 49.3826 | 13.7174
2 | [13 empty] | 7951.3711 | 33.2908 | 9.2474 | 8822.7765 | 36.9392 | 10.2609 | 11794.8315 | 49.3826 | 13.7174
3 | [13 empty] | 7951.3711 | 33.2908 | 9.2474 | 8822.7765 | 36.9392 | 10.2609 | 11794.8315 | 49.3826 | 13.7174
4 | 99.1336 | 0.1516 | 0.0342 | 0.0081 | 0.0033 | 0.0007 | 0.0041 | 0.0019 | 0.0046 | 0.008 | 0.528 | 0.1219 | 0.6741 | 7950.559 | 33.2874 | 9.2465 | 8821.845 | 36.9353 | 10.2598 | 11792.3237 | 49.3721 | 13.7145
5 | [13 empty] | 7950.559 | 33.2874 | 9.2465 | 8821.845 | 36.9353 | 10.2598 | 11792.3237 | 49.3721 | 13.7145
6 | [13 empty] | 7950.559 | 33.2874 | 9.2465 | 8821.845 | 36.9353 | 10.2598 | 11792.3237 | 49.3721 | 13.7145
7 | [13 empty] | 7950.559 | 33.2874 | 9.2465 | 8821.845 | 36.9353 | 10.2598 | 11792.3237 | 49.3721 | 13.7145
8 | [13 empty] | 7950.559 | 33.2874 | 9.2465 | 8821.845 | 36.9353 | 10.2598 | 11792.3237 | 49.3721 | 13.7145
9 | [13 empty] | 7950.559 | 33.2874 | 9.2465 | 8821.845 | 36.9353 | 10.2598 | 11792.3237 | 49.3721 | 13.7145
10 | [13 empty] | 7950.559 | 33.2874 | 9.2465 | 8821.845 | 36.9353 | 10.2598 | 11792.3237 | 49.3721 | 13.7145
11 | 99.0995 | 0.1555 | 0.0353 | 0.0088 | 0.0034 | 0.0011 | 0.0044 | 0.0013 | 0.0022 | 0.0084 | 0.5753 | 0.1048 | 0.6741 | 7947.9317 | 33.2764 | 9.2434 | 8818.9311 | 36.9231 | 10.2564 | 11788.2394 | 49.355 | 13.7097
12 | [13 empty] | 7947.9317 | 33.2764 | 9.2434 | 8818.9311 | 36.9231 | 10.2564 | 11788.2394 | 49.355 | 13.7097
13 | [13 empty] | 7947.9317 | 33.2764 | 9.2434 | 8818.9311 | 36.9231 | 10.2564 | 11788.2394 | 49.355 | 13.7097
14 | [13 empty] | 7947.9317 | 33.2764 | 9.2434 | 8818.9311 | 36.9231 | 10.2564 | 11788.2394 | 49.355 | 13.7097
15 | [13 empty] | 7947.9317 | 33.2764 | 9.2434 | 8818.9311 | 36.9231 | 10.2564 | 11788.2394 | 49.355 | 13.7097
16 | [13 empty] | 7947.9317 | 33.2764 | 9.2434 | 8818.9311 | 36.9231 | 10.2564 | 11788.2394 | 49.355 | 13.7097
17 | [13 empty] | 7947.9317 | 33.2764 | 9.2434 | 8818.9311 | 36.9231 | 10.2564 | 11788.2394 | 49.355 | 13.7097
18 | 98.8517 | 0.1734 | 0.0376 | 0.0087 | 0.0033 | 0.0008 | 0.0053 | 0.0018 | 0.0021 | 0.0099 | 0.7527 | 0.1526 | 0.6757 | 7931.4036 | 33.2072 | 9.2242 | 8800.5399 | 36.8461 | 10.235 | 11749.7136 | 49.1937 | 13.6649 |  |  | 0 | 0,00042 | 0
19 | [13 empty] | 7931.4036 | 33.2072 | 9.2242 | 8800.5399 | 36.8461 | 10.235 | 11749.7136 | 49.1937 | 13.6649
20 | [13 empty] | 7931.4036 | 33.2072 | 9.2242 | 8800.5399 | 36.8461 | 10.235 | 11749.7136 | 49.1937 | 13.6649
21 | [13 empty] | 7931.4036 | 33.2072 | 9.2242 | 8800.5399 | 36.8461 | 10.235 | 11749.7136 | 49.1937 | 13.6649
22 | [13 empty] | 7931.4036 | 33.2072 | 9.2242 | 8800.5399 | 36.8461 | 10.235 | 11749.7136 | 49.1937 | 13.6649
23 | [13 empty] | 7931.4036 | 33.2072 | 9.2242 | 8800.5399 | 36.8461 | 10.235 | 11749.7136 | 49.1937 | 13.6649
24 | [13 empty] | 7931.4036 | 33.2072 | 9.2242 | 8800.5399 | 36.8461 | 10.235 | 11749.7136 | 49.1937 | 13.6649
25 | 98.9152 | 0.1795 | 0.0418 | 0.0099 | 0.0041 | 0.0011 | 0.0043 | 0.0014 | 0.0017 | 0.0093 | 0.716 | 0.1158 | 0.6752 | 7938.1868 | 33.2356 | 9.2321 | 8808.0397 | 36.8775 | 10.2438 | 11764.3548 | 49.255 | 13.6819
26 | [13 empty] | 7938.1868 | 33.2356 | 9.2321 | 8808.0397 | 36.8775 | 10.2438 | 11764.3548 | 49.255 | 13.6819
27 | [13 empty] | 7938.1868 | 33.2356 | 9.2321 | 8808.0397 | 36.8775 | 10.2438 | 11764.3548 | 49.255 | 13.6819
28 | [13 empty] | 7938.1868 | 33.2356 | 9.2321 | 8808.0397 | 36.8775 | 10.2438 | 11764.3548 | 49.255 | 13.6819
29 | [13 empty] | 7938.1868 | 33.2356 | 9.2321 | 8808.0397 | 36.8775 | 10.2438 | 11764.3548 | 49.255 | 13.6819
30 | [13 empty] | 7938.1868 | 33.2356 | 9.2321 | 8808.0397 | 36.8775 | 10.2438 | 11764.3548 | 49.255 | 13.6819
31
Рівень одоризації відповідає чинним нормативним документам | [13 empty] | 7942.4144 | 33.2533 | 9.237 | 8812.7688 | 36.8973 | 10.2493
Середньозважене значення теплоти згоряння:
| В.О.начальника Богородчанського ВУПЗГ | [8 empty] | Третьяк В.М. | [10 empty] | 2018-07-02
|  | Підрозділу підприємства, якому підпорядкована лабораторія | [8 empty] | прізвище | [5 empty] | підпис |  |  |  | дата
| Начальник ВХАЛ | [8 empty] | Мельниченко С.І. | [10 empty] | 2018-07-02
|  | Лабораторія, де здійснювалось вимірювання газу | [8 empty] | прізвище | [5 empty] | підпис |  |  |  | дата
| Інженер з КСОГ | [8 empty] | Мостовий Ю.В. | [10 empty] | 2018-07-02
|  | Підрозділу, відповідального за облік газу за маршрутом | [8 empty] | прізвище | [5 empty] | підпис |  |  |  | дата

## додаток
Додаток до Паспорту фізико-хімічних показників природного газу. Маршрут №535
Область | ГРС, прямий споживач | Cередньозважене значення вищої теплоти згоряння
|  | ккал/м³ | МДж/м³ | кВт*год./м³
Маршрут №535 |  | 8812.7688 | 36.8973 | 10.2493
Івано-Франківська | АГРС ПСГ Богородчани, лінія на с.Саджава | 8812.7688 | 36.8973 | 10.2493
В.О.начальника Богородчанського ВУПЗГ |  | Третьяк В.М. |  |  | 2018-07-02
Підрозділу підприємства, якому підпорядкована лабораторія |  | прізвище |  | підпис | дата
Начальник ВХАЛ |  | Мельниченко С.І. |  |  | 2018-07-02
Лабораторія, де здійснювалось вимірювання газу |  | прізвище |  | підпис | дата
Інженер з КСОГ |  | Мостовий Ю.В. |  |  | 2018-07-02
Підрозділу, відповідального за облік газу за маршрутом |  | прізвище |  | підпис | дата