## паспорт
АТ "Укртрансгаз" | [5 empty] | ПАСПОРТ ФІЗИКО-ХІМІЧНИХ ПОКАЗНИКІВ ПРИРОДНОГО ГАЗУ №2 | [18 empty] | Маршрут №2
Філія "УМГ "КИЇВТРАНСГАЗ" | [5 empty] | переданого Бердичівським ЛВУМГ та прийнятого ПАТ "Житомиргаз", ПАТ "Київоблгаз"
Бердичівське ЛВУМГ
Вимірювальна хіміко-аналітична лабораторія
по газопроводу "Київ-Захід України 2 (лупінг)" (лупінг КЗУ-2)
Свідоцтво № 033/14 чинне до 12.03.2019 р. | [20 empty] | за період з 01.06.2018р. по 30.06.2018р.
Число місяця | Компонентний склад, % мол. | [11 empty] | Фізико-хімічні показники газу обчислені на основі компонентного складу, 101,325 кПа | [9 empty] | Температура точки роси вологи (Р = 3.92 МПа), °С | Температура точки роси вуглеводнів, °С | Масова концентрація сірководню, г/м3 | Масова концентрація меркаптанової сірки, г/м3 | Маса механічних домішок, г/м3
[13 empty] | Густина абсолютна, кг/м3,при 20 ºС, | Температура вимірювання/згоряння при 20/25°С
| метан, С1 | етан, С2 | пропан, С3 | ізо-бутан, і-С4 | н-бутан, н-С4 | нео-пентан, нео-С5 | ізо-пентан, і-С5 | н-пентан, н-С5 | гексани та вищі, С6+ | кисень, О2 | азот, N2 | діоксид вуглецю, CО2 |  | Теплота згоряння нижча |  |  | Теплота згоряння вища |  |  | Число Воббе вище
[14 empty] | ккал/м3 | МДж/м3 | кВт⋅год/м3 | ккал/м3 | МДж/м3 | кВт⋅год/м3 | ккал/м3 | МДж/м3 | кВт⋅год/м3
1 | [13 empty] | 8291.6787 | 34.7156 | 9.6432 | 9178.2508 | 38.4275 | 10.6743 | 11601.7485 | 48.5742 | 13.4928
2 | [13 empty] | 8291.6787 | 34.7156 | 9.6432 | 9178.2508 | 38.4275 | 10.6743 | 11601.7485 | 48.5742 | 13.4928
3 | [13 empty] | 8291.6787 | 34.7156 | 9.6432 | 9178.2508 | 38.4275 | 10.6743 | 11601.7485 | 48.5742 | 13.4928
4 | 89.4368 | 5.1039 | 1.2127 | 0.135 | 0.2076 | 0.004 | 0.0495 | 0.0454 | 0.1009 | 0.0049 | 1.7687 | 1.9306 | 0.7551 | 8277.6107 | 34.6567 | 9.6269 | 9162.6542 | 38.3622 | 10.6562 | 11572.251 | 48.4507 | 13.4585 | -6.6 | -4.7
5 | [13 empty] | 8277.6107 | 34.6567 | 9.6269 | 9162.6542 | 38.3622 | 10.6562 | 11572.251 | 48.4507 | 13.4585
6 | [13 empty] | 8277.6107 | 34.6567 | 9.6269 | 9162.6542 | 38.3622 | 10.6562 | 11572.251 | 48.4507 | 13.4585
7 | [13 empty] | 8277.6107 | 34.6567 | 9.6269 | 9162.6542 | 38.3622 | 10.6562 | 11572.251 | 48.4507 | 13.4585
8 | [13 empty] | 8277.6107 | 34.6567 | 9.6269 | 9162.6542 | 38.3622 | 10.6562 | 11572.251 | 48.4507 | 13.4585
9 | [13 empty] | 8277.6107 | 34.6567 | 9.6269 | 9162.6542 | 38.3622 | 10.6562 | 11572.251 | 48.4507 | 13.4585
10 | [13 empty] | 8277.6107 | 34.6567 | 9.6269 | 9162.6542 | 38.3622 | 10.6562 | 11572.251 | 48.4507 | 13.4585
11 | 89.2999 | 5.1493 | 1.2884 | 0.1373 | 0.2142 | 0.0039 | 0.0496 | 0.0442 | 0.0899 | 0.0051 | 1.7081 | 2.0101 | 0.7567 | 8285.5643 | 34.69 | 9.6361 | 9171.6826 | 38.4 | 10.6667 | 11572.0839 | 48.45 | 13.4583 | -4.7 | -3.9
12 | [13 empty] | 8285.5643 | 34.69 | 9.6361 | 9171.6826 | 38.4 | 10.6667 | 11572.0839 | 48.45 | 13.4583
13 | [13 empty] | 8285.5643 | 34.69 | 9.6361 | 9171.6826 | 38.4 | 10.6667 | 11572.0839 | 48.45 | 13.4583
14 | [13 empty] | 8285.5643 | 34.69 | 9.6361 | 9171.6826 | 38.4 | 10.6667 | 11572.0839 | 48.45 | 13.4583
15 | [13 empty] | 8285.5643 | 34.69 | 9.6361 | 9171.6826 | 38.4 | 10.6667 | 11572.0839 | 48.45 | 13.4583
16 | [13 empty] | 8285.5643 | 34.69 | 9.6361 | 9171.6826 | 38.4 | 10.6667 | 11572.0839 | 48.45 | 13.4583
17 | [13 empty] | 8285.5643 | 34.69 | 9.6361 | 9171.6826 | 38.4 | 10.6667 | 11572.0839 | 48.45 | 13.4583
18 | 89.4055 | 5.121 | 1.2387 | 0.1382 | 0.2148 | 0.0039 | 0.0519 | 0.0466 | 0.1073 | 0.0038 | 1.6545 | 2.0138 | 0.7563 | 8289.2664 | 34.7055 | 9.6404 | 9175.2414 | 38.4149 | 10.6708 | 11578.5088 | 48.4769 | 13.4658 | -3.9 | -2.3 | ˂0,006 | ˂0,002 | відс.
19 | [13 empty] | 8289.2664 | 34.7055 | 9.6404 | 9175.2414 | 38.4149 | 10.6708 | 11578.5088 | 48.4769 | 13.4658
20 | [13 empty] | 8289.2664 | 34.7055 | 9.6404 | 9175.2414 | 38.4149 | 10.6708 | 11578.5088 | 48.4769 | 13.4658
21 | [13 empty] | 8289.2664 | 34.7055 | 9.6404 | 9175.2414 | 38.4149 | 10.6708 | 11578.5088 | 48.4769 | 13.4658
22 | [13 empty] | 8289.2664 | 34.7055 | 9.6404 | 9175.2414 | 38.4149 | 10.6708 | 11578.5088 | 48.4769 | 13.4658
23 | [13 empty] | 8289.2664 | 34.7055 | 9.6404 | 9175.2414 | 38.4149 | 10.6708 | 11578.5088 | 48.4769 | 13.4658
24 | [13 empty] | 8289.2664 | 34.7055 | 9.6404 | 9175.2414 | 38.4149 | 10.6708 | 11578.5088 | 48.4769 | 13.4658
25 | 89.3242 | 5.183 | 1.2636 | 0.1394 | 0.2205 | 0.0048 | 0.0515 | 0.0463 | 0.098 | 0.0041 | 1.6917 | 1.973 | 0.7566 | 8294.927 | 34.7292 | 9.647 | 9181.308 | 38.4403 | 10.6779 | 11584.5038 | 48.502 | 13.4728 | -3.9 | -2
26 | [13 empty] | 8294.927 | 34.7292 | 9.647 | 9181.308 | 38.4403 | 10.6779 | 11584.5038 | 48.502 | 13.4728
27 | [13 empty] | 8294.927 | 34.7292 | 9.647 | 9181.308 | 38.4403 | 10.6779 | 11584.5038 | 48.502 | 13.4728
28 | [13 empty] | 8294.927 | 34.7292 | 9.647 | 9181.308 | 38.4403 | 10.6779 | 11584.5038 | 48.502 | 13.4728
29 | [13 empty] | 8294.927 | 34.7292 | 9.647 | 9181.308 | 38.4403 | 10.6779 | 11584.5038 | 48.502 | 13.4728
30 | [13 empty] | 8294.927 | 34.7292 | 9.647 | 9181.308 | 38.4403 | 10.6779 | 11584.5038 | 48.502 | 13.4728
31
Рівень одоризації відповідає чинним нормативним документам | [13 empty] | 8287.3078 | 34.6973 | 9.6381 | 9173.2589 | 38.4066 | 10.6685
Середньозважене значення теплоти згоряння:
| Начальник Бердичівського ЛВУ МГ | [8 empty] | Лохман В.В. | [10 empty] | 2018-07-02
|  | Підрозділу підприємства, якому підпорядкована лабораторія | [8 empty] | прізвище | [5 empty] | підпис |  |  |  | дата
| Завідувач ВХАЛ | [8 empty] | Савченко О.М. | [10 empty] | 2018-07-02
|  | Лабораторія, де здійснювалось вимірювання газу | [8 empty] | прізвище | [5 empty] | підпис |  |  |  | дата
| Начальник служби ГВ і М | [8 empty] | Власов Д.І. | [10 empty] | 2018-07-02
|  | Підрозділу, відповідального за облік газу за маршрутом | [8 empty] | прізвище | [5 empty] | підпис |  |  |  | дата

## додаток
Додаток до Паспорту фізико-хімічних показників природного газу. Маршрут №2
Область | ГРС, прямий споживач | Cередньозважене значення вищої теплоти згоряння
|  | ккал/м³ | МДж/м³ | кВт*год./м³
Маршрут №2 |  | 9173.2589 | 38.4066 | 10.6685
Житомирська | ГРС Брівки | 9173.45 | 38.4074 | 10.6687
Житомирська | ГРС Голуб`ятин | 9173.3306 | 38.4069 | 10.6686
Житомирська | ГРС Почуйки | 9173.5217 | 38.4077 | 10.6688
Київська | ГРС Антонів | 9173.3545 | 38.407 | 10.6686
Київська | ГРС Володарка | 9173.2589 | 38.4066 | 10.6685
Київська | ГРС Голуб`ятин Єрчики | 9173.665 | 38.4083 | 10.669
Київська | ГРС Сквира | 9173.2112 | 38.4064 | 10.6684
Київська | ГРС Шамраївка | 9173.3067 | 38.4068 | 10.6686
Начальник Бердичівського ЛВУ МГ |  | Лохман В.В. |  |  | 2018-07-02
Підрозділу підприємства, якому підпорядкована лабораторія |  | прізвище |  | підпис | дата
Завідувач ВХАЛ |  | Савченко О.М. |  |  | 2018-07-02
Лабораторія, де здійснювалось вимірювання газу |  | прізвище |  | підпис | дата
Начальник служби ГВ і М |  | Власов Д.І. |  |  | 2018-07-02
Підрозділу, відповідального за облік газу за маршрутом |  | прізвище |  | підпис | дата