## паспорт
АТ "Укртрансгаз" | [5 empty] | ПАСПОРТ ФІЗИКО-ХІМІЧНИХ ПОКАЗНИКІВ ПРИРОДНОГО ГАЗУ №27 | [18 empty] | Маршрут №27
Філія "УМГ "Київтрансгаз" | [5 empty] | переданого Боярським ЛВУМГ та прийнятого ПАТ "Київоблгаз", ПАТ "Київгаз", РВУ "Київавтогаз"
Боярське ЛВУМГ
Вимірювальна хіміко-аналітична лабораторія
по газопроводу "Тула-Шостка-Київ" (ТШК)
Свідоцтво № 70А-43-14 чинне до 23.07.2019 р. | [20 empty] | за період з 01.06.2018р. по 30.06.2018р.
Число місяця | Компонентний склад, % мол. | [11 empty] | Фізико-хімічні показники газу обчислені на основі компонентного складу, 101,325 кПа | [9 empty] | Температура точки роси вологи (Р = 3.92 МПа), °С | Температура точки роси вуглеводнів, °С | Масова концентрація сірководню, г/м3 | Масова концентрація меркаптанової сірки, г/м3 | Маса механічних домішок, г/м3
[13 empty] | Густина абсолютна, кг/м3,при 20 ºС, | Температура вимірювання/згоряння при 20/25°С
| метан, С1 | етан, С2 | пропан, С3 | ізо-бутан, і-С4 | н-бутан, н-С4 | нео-пентан, нео-С5 | ізо-пентан, і-С5 | н-пентан, н-С5 | гексани та вищі, С6+ | кисень, О2 | азот, N2 | діоксид вуглецю, CО2 |  | Теплота згоряння нижча |  |  | Теплота згоряння вища |  |  | Число Воббе вище
[14 empty] | ккал/м3 | МДж/м3 | кВт⋅год/м3 | ккал/м3 | МДж/м3 | кВт⋅год/м3 | ккал/м3 | МДж/м3 | кВт⋅год/м3
1 | [13 empty] | 8338.1104 | 34.91 | 9.6972 | 9229.0056 | 38.64 | 10.7333 | 11564.9185 | 48.42 | 13.45
2 | [13 empty] | 8338.1104 | 34.91 | 9.6972 | 9229.0056 | 38.64 | 10.7333 | 11564.9185 | 48.42 | 13.45
3 | [13 empty] | 8338.1104 | 34.91 | 9.6972 | 9229.0056 | 38.64 | 10.7333 | 11564.9185 | 48.42 | 13.45
4 | 89.0179 | 5.0397 | 1.1795 | 0.1286 | 0.1974 | 0.0041 | 0.0542 | 0.0423 | 0.0912 | 0.0081 | 1.8002 | 2.4167 | 0.7589 | 8206.7451 | 34.36 | 9.5444 | 9088.0865 | 38.05 | 10.5694 | 11450.2724 | 47.94 | 13.3167
5 | [13 empty] | 8206.7451 | 34.36 | 9.5444 | 9088.0865 | 38.05 | 10.5694 | 11450.2724 | 47.94 | 13.3167
6 | [13 empty] | 8206.7451 | 34.36 | 9.5444 | 9088.0865 | 38.05 | 10.5694 | 11450.2724 | 47.94 | 13.3167
7 | [13 empty] | 8206.7451 | 34.36 | 9.5444 | 9088.0865 | 38.05 | 10.5694 | 11450.2724 | 47.94 | 13.3167
8 | [13 empty] | 8206.7451 | 34.36 | 9.5444 | 9088.0865 | 38.05 | 10.5694 | 11450.2724 | 47.94 | 13.3167
9 | [13 empty] | 8206.7451 | 34.36 | 9.5444 | 9088.0865 | 38.05 | 10.5694 | 11450.2724 | 47.94 | 13.3167
10 | [13 empty] | 8206.7451 | 34.36 | 9.5444 | 9088.0865 | 38.05 | 10.5694 | 11450.2724 | 47.94 | 13.3167
11 | 89.5561 | 4.9975 | 1.2253 | 0.1259 | 0.1978 | 0.0039 | 0.0554 | 0.044 | 0.0912 | 0.0081 | 1.7752 | 2.3521 | 0.7571 | 8266.4566 | 34.61 | 9.6139 | 9162.1287 | 38.36 | 10.6556 | 11579.2492 | 48.48 | 13.4667
12 | [13 empty] | 8266.4566 | 34.61 | 9.6139 | 9162.1287 | 38.36 | 10.6556 | 11579.2492 | 48.48 | 13.4667
13 | [13 empty] | 8266.4566 | 34.61 | 9.6139 | 9162.1287 | 38.36 | 10.6556 | 11579.2492 | 48.48 | 13.4667
14 | [13 empty] | 8266.4566 | 34.61 | 9.6139 | 9162.1287 | 38.36 | 10.6556 | 11579.2492 | 48.48 | 13.4667
15 | [13 empty] | 8266.4566 | 34.61 | 9.6139 | 9162.1287 | 38.36 | 10.6556 | 11579.2492 | 48.48 | 13.4667
16 | [13 empty] | 8266.4566 | 34.61 | 9.6139 | 9162.1287 | 38.36 | 10.6556 | 11579.2492 | 48.48 | 13.4667
17 | [13 empty] | 8266.4566 | 34.61 | 9.6139 | 9162.1287 | 38.36 | 10.6556 | 11579.2492 | 48.48 | 13.4667
18 | 89.1308 | 5.0828 | 1.1487 | 0.1254 | 0.193 | 0.004 | 0.0531 | 0.0415 | 0.0576 | 0.0178 | 1.5372 | 2.608 | 0.76 | 8204.0462 | 34.3487 | 9.5413 | 9086.1041 | 38.0417 | 10.5671 | 11438.0913 | 47.889 | 13.3025 | -4 | -3.1
19 | [13 empty] | 8204.0462 | 34.3487 | 9.5413 | 9086.1041 | 38.0417 | 10.5671 | 11438.0913 | 47.889 | 13.3025
20 | [13 empty] | 8204.0462 | 34.3487 | 9.5413 | 9086.1041 | 38.0417 | 10.5671 | 11438.0913 | 47.889 | 13.3025
21 | [13 empty] | 8204.0462 | 34.3487 | 9.5413 | 9086.1041 | 38.0417 | 10.5671 | 11438.0913 | 47.889 | 13.3025
22 | [13 empty] | 8204.0462 | 34.3487 | 9.5413 | 9086.1041 | 38.0417 | 10.5671 | 11438.0913 | 47.889 | 13.3025
23 | [13 empty] | 8204.0462 | 34.3487 | 9.5413 | 9086.1041 | 38.0417 | 10.5671 | 11438.0913 | 47.889 | 13.3025
24 | [13 empty] | 8204.0462 | 34.3487 | 9.5413 | 9086.1041 | 38.0417 | 10.5671 | 11438.0913 | 47.889 | 13.3025
25 | 89.168 | 5.0496 | 1.1712 | 0.1287 | 0.1993 | 0.004 | 0.0541 | 0.0427 | 0.058 | 0.0162 | 1.5709 | 2.5372 | 0.759 | 8220.6937 | 34.4184 | 9.5607 | 9104.4474 | 38.1185 | 10.5885 | 11469.2129 | 48.0193 | 13.3387 |  |  | менше 0,006 | менше 0,02 | відсутні
26 | [13 empty] | 8220.6937 | 34.4184 | 9.5607 | 9104.4474 | 38.1185 | 10.5885 | 11469.2129 | 48.0193 | 13.3387
27 | [13 empty] | 8220.6937 | 34.4184 | 9.5607 | 9104.4474 | 38.1185 | 10.5885 | 11469.2129 | 48.0193 | 13.3387
28 | [13 empty] | 8220.6937 | 34.4184 | 9.5607 | 9104.4474 | 38.1185 | 10.5885 | 11469.2129 | 48.0193 | 13.3387
29 | [13 empty] | 8220.6937 | 34.4184 | 9.5607 | 9104.4474 | 38.1185 | 10.5885 | 11469.2129 | 48.0193 | 13.3387
30 | [13 empty] | 8220.6937 | 34.4184 | 9.5607 | 9104.4474 | 38.1185 | 10.5885 | 11469.2129 | 48.0193 | 13.3387
Рівень одоризації відповідає чинним нормативним документам | [13 empty] | 8235.3589 | 34.4798 | 9.5777 | 9121.5488 | 38.1901 | 10.6084
Середньозважене значення теплоти згоряння:
| Головний інженер Боярського ЛВУМГ | [8 empty] | Табак С.М. | [10 empty] | 2018-07-02
|  | Підрозділу підприємства, якому підпорядкована лабораторія | [8 empty] | прізвище | [5 empty] | підпис |  |  |  | дата
| В.о. завідувача ВХАЛ | [8 empty] | Іванець І.М. | [10 empty] | 2018-07-02
|  | Лабораторія, де здійснювалось вимірювання газу | [8 empty] | прізвище | [5 empty] | підпис |  |  |  | дата
| Начальник служби ГВ і М | [8 empty] | Прима Ю.І. | [10 empty] | 2018-07-02
|  | Підрозділу, відповідального за облік газу за маршрутом | [8 empty] | прізвище | [5 empty] | підпис |  |  |  | дата

## додаток
Додаток до Паспорту фізико-хімічних показників природного газу. Маршрут №27
Область | ГРС, прямий споживач | Cередньозважене значення вищої теплоти згоряння
|  | ккал/м³ | МДж/м³ | кВт*год./м³
Маршрут №27 |  | 9121.5488 | 38.1901 | 10.6084
Київська | ГРС АГНКС Бровари | 9119.8052 | 38.1828 | 10.6063
Київська | ГРС Бориспіль | 9122.1698 | 38.1927 | 10.6091
Київська | ГРС Дударків | 9122.1937 | 38.1928 | 10.6091
Київська | ГРС Плоске | 9122.0026 | 38.192 | 10.6089
Київська | ГРС Русанів | 9122.0743 | 38.1923 | 10.609
Київська | ГРС ТЕЦ-6 | 9122.337 | 38.1934 | 10.6093
Київська | ГРС Требухів | 9121.4772 | 38.1898 | 10.6083
Київська | ГРС-4, АГНКС-3 м.Київ | 9120.5218 | 38.1858 | 10.6072
Київська | ГРС-4, ТЕЦ-4 | 9119.7097 | 38.1824 | 10.6062
Київська | ГРС-4, місто | 9121.1428 | 38.1884 | 10.6079
Головний інженер Боярського ЛВУМГ |  | Табак С.М. |  |  | 2018-07-02
Підрозділу підприємства, якому підпорядкована лабораторія |  | прізвище |  | підпис | дата
В.о. завідувача ВХАЛ |  | Іванець І.М. |  |  | 2018-07-02
Лабораторія, де здійснювалось вимірювання газу |  | прізвище |  | підпис | дата
Начальник служби ГВ і М |  | Прима Ю.І. |  |  | 2018-07-02
Підрозділу, відповідального за облік газу за маршрутом |  | прізвище |  | підпис | дата