## паспорт
АТ "Укртрансгаз" | [5 empty] | ПАСПОРТ ФІЗИКО-ХІМІЧНИХ ПОКАЗНИКІВ ПРИРОДНОГО ГАЗУ №840 | [18 empty] | Маршрут №840
Філія "УМГ "ЧЕРКАСИТРАНСГАЗ" | [5 empty] | переданого Золотоніським ЛВУМГ та прийнятого ПАТ "Черкасигаз", ПАТ "Київоблгаз"
Золотоніський п/м Золотоніське ЛВУМГ
Вимірювальна хіміко-аналітична лабораторія
по газопроводу "Прогрес"
Свідоцтво № РЯ-0073/17 чинне до 03.11.2022р. | [20 empty] | за період з 01.06.2018р. по 30.06.2018р.
Число місяця | Компонентний склад, % мол. | [11 empty] | Фізико-хімічні показники газу обчислені на основі компонентного складу, 101,325 кПа | [9 empty] | Температура точки роси вологи (Р = 3.92 МПа), °С | Температура точки роси вуглеводнів, °С | Масова концентрація сірководню, г/м3 | Масова концентрація меркаптанової сірки, г/м3 | Маса механічних домішок, г/м3
[13 empty] | Густина абсолютна, кг/м3,при 20 ºС, | Температура вимірювання/згоряння при 20/25°С
| метан, С1 | етан, С2 | пропан, С3 | ізо-бутан, і-С4 | н-бутан, н-С4 | нео-пентан, нео-С5 | ізо-пентан, і-С5 | н-пентан, н-С5 | гексани та вищі, С6+ | кисень, О2 | азот, N2 | діоксид вуглецю, CО2 |  | Теплота згоряння нижча |  |  | Теплота згоряння вища |  |  | Число Воббе вище
[14 empty] | ккал/м3 | МДж/м3 | кВт⋅год/м3 | ккал/м3 | МДж/м3 | кВт⋅год/м3 | ккал/м3 | МДж/м3 | кВт⋅год/м3
1 | 95.4452 | 2.5822 | 0.824 | 0.1318 | 0.1324 | 0.0016 | 0.0234 | 0.0177 | 0.0133 | 0.0047 | 0.6212 | 0.2025 | 0.7045 | 8244.9605 | 34.52 | 9.5889 | 9140.6326 | 38.27 | 10.6306 | 11951.8488 | 50.04 | 13.9 | -20.3
2 | [13 empty] | 8244.9605 | 34.52 | 9.5889 | 9140.6326 | 38.27 | 10.6306 | 11951.8488 | 50.04 | 13.9
3 | [13 empty] | 8244.9605 | 34.52 | 9.5889 | 9140.6326 | 38.27 | 10.6306 | 11951.8488 | 50.04 | 13.9
4 | 95.4868 | 2.5617 | 0.814 | 0.1287 | 0.129 | 0.0016 | 0.0225 | 0.0168 | 0.0129 | 0.0057 | 0.617 | 0.2033 | 0.7041 | 8242.572 | 34.51 | 9.5861 | 9138.2441 | 38.26 | 10.6278 | 11949.4604 | 50.03 | 13.8972 | -20
5 | 95.542 | 2.5208 | 0.803 | 0.1265 | 0.1269 | 0.0016 | 0.0221 | 0.0166 | 0.0126 | 0.0072 | 0.6208 | 0.1999 | 0.7037 | 8237.7951 | 34.49 | 9.5806 | 9131.0788 | 38.23 | 10.6194 | 11947.0719 | 50.02 | 13.8944 | -19.8
6 | 95.451 | 2.5817 | 0.8192 | 0.1292 | 0.1296 | 0.0016 | 0.0226 | 0.0169 | 0.0126 | 0.0049 | 0.6248 | 0.2059 | 0.7044 | 8242.572 | 34.51 | 9.5861 | 9138.2441 | 38.26 | 10.6278 | 11949.4604 | 50.03 | 13.8972 | -20
7 | 95.4074 | 2.603 | 0.8282 | 0.1302 | 0.1307 | 0.0015 | 0.0226 | 0.0172 | 0.0126 | 0.0054 | 0.6354 | 0.2058 | 0.7047 | 8244.9605 | 34.52 | 9.5889 | 9140.6326 | 38.27 | 10.6306 | 11949.4604 | 50.03 | 13.8972 | -19.7
8 | 95.4326 | 2.5794 | 0.8268 | 0.1297 | 0.1305 | 0.0017 | 0.0226 | 0.0169 | 0.0124 | 0.0061 | 0.6405 | 0.2008 | 0.7045 | 8242.572 | 34.51 | 9.5861 | 9138.2441 | 38.26 | 10.6278 | 11949.4604 | 50.03 | 13.8972 | -18.7 |  |  |  | 0,0
9 | [13 empty] | 8242.572 | 34.51 | 9.5861 | 9138.2441 | 38.26 | 10.6278 | 11949.4604 | 50.03 | 13.8972
10 | [13 empty] | 8242.572 | 34.51 | 9.5861 | 9138.2441 | 38.26 | 10.6278 | 11949.4604 | 50.03 | 13.8972
11 | 95.5134 | 2.5292 | 0.8352 | 0.1327 | 0.1336 | 0.0016 | 0.0232 | 0.0175 | 0.0128 | 0.0053 | 0.6162 | 0.1793 | 0.7041 | 8247.3489 | 34.53 | 9.5917 | 9143.0211 | 38.28 | 10.6333 | 11956.6258 | 50.06 | 13.9056 | -18.9
12 | 95.6422 | 2.4483 | 0.8079 | 0.1287 | 0.1295 | 0.0016 | 0.0227 | 0.0171 | 0.0129 | 0.0055 | 0.6087 | 0.1749 | 0.703 | 8237.7951 | 34.49 | 9.5806 | 9133.4672 | 38.24 | 10.6222 | 11954.2373 | 50.05 | 13.9028 | -18.1
13 | 95.501 | 2.5297 | 0.8394 | 0.1342 | 0.1358 | 0.0016 | 0.024 | 0.0179 | 0.0136 | 0.0056 | 0.6142 | 0.183 | 0.7043 | 8247.3489 | 34.53 | 9.5917 | 9143.0211 | 38.28 | 10.6333 | 11959.0142 | 50.07 | 13.9083 | -18.5
14 | 95.4794 | 2.5402 | 0.8487 | 0.1362 | 0.1387 | 0.0017 | 0.0244 | 0.0185 | 0.0142 | 0.0045 | 0.6136 | 0.1799 | 0.7046 | 8252.1258 | 34.55 | 9.5972 | 9147.798 | 38.3 | 10.6389 | 11961.4027 | 50.08 | 13.9111 | -19.4
15 | 95.5213 | 2.5147 | 0.8386 | 0.1343 | 0.1368 | 0.0016 | 0.0242 | 0.0183 | 0.0141 | 0.0048 | 0.6147 | 0.1766 | 0.7042 | 8247.3489 | 34.53 | 9.5917 | 9143.0211 | 38.28 | 10.6333 | 11959.0142 | 50.07 | 13.9083 | -19.7
16 | [13 empty] | 8247.3489 | 34.53 | 9.5917 | 9143.0211 | 38.28 | 10.6333 | 11959.0142 | 50.07 | 13.9083
17 | [13 empty] | 8247.3489 | 34.53 | 9.5917 | 9143.0211 | 38.28 | 10.6333 | 11959.0142 | 50.07 | 13.9083
18 | 95.4558 | 2.581 | 0.8245 | 0.129 | 0.1305 | 0.0016 | 0.0227 | 0.0173 | 0.0133 | 0.0058 | 0.6205 | 0.198 | 0.7044 | 8244.9605 | 34.52 | 9.5889 | 9140.6326 | 38.27 | 10.6306 | 11951.8488 | 50.04 | 13.9 | -19
19 | 95.4451 | 2.5908 | 0.8265 | 0.1298 | 0.131 | 0.0016 | 0.023 | 0.0174 | 0.0136 | 0.0053 | 0.6142 | 0.2017 | 0.7045 | 8247.3489 | 34.53 | 9.5917 | 9143.0211 | 38.28 | 10.6333 | 11954.2373 | 50.05 | 13.9028 | -19.8
20 | 95.3751 | 2.6357 | 0.8382 | 0.1313 | 0.1324 | 0.0017 | 0.0231 | 0.0174 | 0.0137 | 0.0073 | 0.6192 | 0.2049 | 0.7051 | 8249.7374 | 34.54 | 9.5944 | 9147.798 | 38.3 | 10.6389 | 11954.2373 | 50.05 | 13.9028 | -19.9
21 | 95.3274 | 2.6694 | 0.8484 | 0.1338 | 0.1354 | 0.0017 | 0.0237 | 0.0181 | 0.014 | 0.0053 | 0.611 | 0.2118 | 0.7055 | 8256.9028 | 34.57 | 9.6028 | 9152.5749 | 38.32 | 10.6444 | 11959.0142 | 50.07 | 13.9083 | -19.7
22 | 95.3488 | 2.6536 | 0.8484 | 0.1335 | 0.135 | 0.0017 | 0.0238 | 0.018 | 0.0143 | 0.0047 | 0.6054 | 0.2128 | 0.7054 | 8254.5143 | 34.56 | 9.6 | 9152.5749 | 38.32 | 10.6444 | 11959.0142 | 50.07 | 13.9083 | -19 |  | 0,00 | 0,00
23 | 95.3403 | 2.6597 | 0.8502 | 0.1339 | 0.1353 | 0.0017 | 0.0238 | 0.0182 | 0.0144 | 0.0053 | 0.606 | 0.2112 | 0.7055 | 8256.9028 | 34.57 | 9.6028 | 9152.5749 | 38.32 | 10.6444 | 11959.0142 | 50.07 | 13.9083 | -19.1
24 | [13 empty] | 8256.9028 | 34.57 | 9.6028 | 9152.5749 | 38.32 | 10.6444 | 11959.0142 | 50.07 | 13.9083
25 | 95.212 | 2.7357 | 0.8737 | 0.1379 | 0.1395 | 0.0017 | 0.0247 | 0.0188 | 0.0148 | 0.0053 | 0.6137 | 0.2222 | 0.7066 | 8264.0681 | 34.6 | 9.6111 | 9162.1287 | 38.36 | 10.6556 | 11961.4027 | 50.08 | 13.9111 | -19.1
26 | 95.2462 | 2.7146 | 0.8667 | 0.1364 | 0.1378 | 0.0017 | 0.0243 | 0.0183 | 0.0145 | 0.0055 | 0.6145 | 0.2195 | 0.7062 | 8261.6797 | 34.59 | 9.6083 | 9157.3518 | 38.34 | 10.65 | 11959.0142 | 50.07 | 13.9083 | -19.9
27 | 95.4123 | 2.613 | 0.8312 | 0.1298 | 0.1307 | 0.0016 | 0.0229 | 0.0173 | 0.0133 | 0.0055 | 0.6141 | 0.2083 | 0.7048 | 8247.3489 | 34.53 | 9.5917 | 9143.0211 | 38.28 | 10.6333 | 11954.2373 | 50.05 | 13.9028 | -19.3
28 | [13 empty] | 8247.3489 | 34.53 | 9.5917 | 9143.0211 | 38.28 | 10.6333 | 11954.2373 | 50.05 | 13.9028
29 | [13 empty] | 8247.3489 | 34.53 | 9.5917 | 9143.0211 | 38.28 | 10.6333 | 11954.2373 | 50.05 | 13.9028
30 | [13 empty] | 8247.3489 | 34.53 | 9.5917 | 9143.0211 | 38.28 | 10.6333 | 11954.2373 | 50.05 | 13.9028
31
Рівень одоризації відповідає чинним нормативним документам | [13 empty] | 8248.2327 | 34.5337 | 9.5927 | 9144.072 | 38.2844 | 10.6346
Середньозважене значення теплоти згоряння:
| Начальник Золотоніського ЛВУМГ | [8 empty] | Коваль В.М. | [9 empty] | 2018-07-02
|  | Підрозділу підприємства, якому підпорядкована лабораторія | [8 empty] | прізвище | [5 empty] | підпис |  |  |  | дата
| Начальник ВХАЛ | [8 empty] | Куліш Т.В. | [9 empty] | 2018-07-02

## додаток
Додаток до Паспорту фізико-хімічних показників природного газу. Маршрут №840
Область | ГРС, прямий споживач | Cередньозважене значення вищої теплоти згоряння
|  | ккал/м³ | МДж/м³ | кВт*год./м³
Маршрут №840 |  | 9144.072 | 38.2844 | 10.6346
Київська | Гейсиха П | 9143.9287 | 38.2838 | 10.6344
Київська | Медвин П | 9144.0959 | 38.2845 | 10.6346
Київська | Юшків Ріг П | 9144.2153 | 38.285 | 10.6347
Черкаська | Пальміра (Привітне) П | 9144.0959 | 38.2845 | 10.6346
Начальник Золотоніського ЛВУМГ |  | Коваль В.М. |  |  | 2018-07-02
Підрозділу підприємства, якому підпорядкована лабораторія |  | прізвище |  | підпис |  | дата
Начальник ВХАЛ |  | Куліш Т.В. |  |  | 2018-07-02