## паспорт
АТ "Укртрансгаз" | [5 empty] | ПАСПОРТ ФІЗИКО-ХІМІЧНИХ ПОКАЗНИКІВ ПРИРОДНОГО ГАЗУ №622 | [18 empty] | Маршрут №622
Філія "УМГ "ХАРКІВТРАНСГАЗ" | [5 empty] | переданого Криворізьким ЛВУМГ та прийнятого ПАТ "Криворіжгаз", ПАТ "Дніпропетровськгаз", ВАТ "Кіровоградгаз" Кіровоградська обл, ПАТ КТЗ "Констар", ПАТ КТЗ "Констар" Випробувальний стенд, ПАТ ІВП "ЕНЕРГІЯ"
Криворізьке ЛВУМГ
Вимірювальна хіміко-аналітична лабораторія
по газопроводу "ШДО" , "ШДКРІ", "ЄККР"
Свідоцтво № 08-0016/2018 від 16.05.2018р. чинне до 16.05.2021 р. | [20 empty] | за період з 01.06.2018р. по 30.06.2018р.
Число місяця | Компонентний склад, % мол. | [11 empty] | Фізико-хімічні показники газу обчислені на основі компонентного складу, 101,325 кПа | [9 empty] | Температура точки роси вологи (Р = 3.92 МПа), °С | Температура точки роси вуглеводнів, °С | Масова концентрація сірководню, г/м3 | Масова концентрація меркаптанової сірки, г/м3 | Маса механічних домішок, г/м3
[13 empty] | Густина абсолютна, кг/м3,при 20 ºС, | Температура вимірювання/згоряння при 20/25°С
| метан, С1 | етан, С2 | пропан, С3 | ізо-бутан, і-С4 | н-бутан, н-С4 | нео-пентан, нео-С5 | ізо-пентан, і-С5 | н-пентан, н-С5 | гексани та вищі, С6+ | кисень, О2 | азот, N2 | діоксид вуглецю, CО2 |  | Теплота згоряння нижча |  |  | Теплота згоряння вища |  |  | Число Воббе вище
[14 empty] | ккал/м3 | МДж/м3 | кВт⋅год/м3 | ккал/м3 | МДж/м3 | кВт⋅год/м3 | ккал/м3 | МДж/м3 | кВт⋅год/м3
1 | 95.1043 | 2.6565 | 0.8728 | 0.1321 | 0.1443 | 0.0015 | 0.0297 | 0.0229 | 0.0274 | 0.0026 | 0.7525 | 0.2533 | 0.7077 | 8252.1258 | 34.55 | 9.5972 | 9143.0211 | 38.28 | 10.6333 | 11927.9642 | 49.94 | 13.8722 |  |  |  |  | відсутні
2 | [13 empty] | 8252.1258 | 34.55 | 9.5972 | 9143.0211 | 38.28 | 10.6333 | 11927.9642 | 49.94 | 13.8722
3 | [13 empty] | 8252.1258 | 34.55 | 9.5972 | 9143.0211 | 38.28 | 10.6333 | 11927.9642 | 49.94 | 13.8722
4 | 95.2991 | 2.5999 | 0.8476 | 0.1292 | 0.1338 | 0.0014 | 0.026 | 0.0194 | 0.0218 | 0.0026 | 0.6926 | 0.2267 | 0.7059 | 8244.9605 | 34.52 | 9.5889 | 9135.8557 | 38.25 | 10.625 | 11935.1296 | 49.97 | 13.8806
5 | 95.3337 | 2.5833 | 0.8419 | 0.1286 | 0.1325 | 0.0015 | 0.0256 | 0.0189 | 0.0203 | 0.0025 | 0.689 | 0.2224 | 0.7055 | 8242.572 | 34.51 | 9.5861 | 9133.4672 | 38.24 | 10.6222 | 11935.1296 | 49.97 | 13.8806
6 | 95.2883 | 2.6147 | 0.8502 | 0.1304 | 0.1343 | 0.0014 | 0.026 | 0.0194 | 0.0202 | 0.0023 | 0.6864 | 0.2263 | 0.7059 | 8247.3489 | 34.53 | 9.5917 | 9138.2441 | 38.26 | 10.6278 | 11937.5181 | 49.98 | 13.8833
7 | 95.1924 | 2.639 | 0.868 | 0.1343 | 0.1416 | 0.0015 | 0.0282 | 0.0212 | 0.0236 | 0.0027 | 0.7102 | 0.2372 | 0.7069 | 8252.1258 | 34.55 | 9.5972 | 9143.0211 | 38.28 | 10.6333 | 11935.1296 | 49.97 | 13.8806
8 | 94.9233 | 2.7625 | 0.913 | 0.1407 | 0.1524 | 0.0016 | 0.0315 | 0.0242 | 0.0297 | 0.0045 | 0.7495 | 0.2672 | 0.7094 | 8266.4566 | 34.61 | 9.6139 | 9159.7403 | 38.35 | 10.6528 | 11935.1296 | 49.97 | 13.8806 | -10.7 | -8.8 | <0,0001 | 0,0018
9 | [13 empty] | 8266.4566 | 34.61 | 9.6139 | 9159.7403 | 38.35 | 10.6528 | 11935.1296 | 49.97 | 13.8806
10 | [13 empty] | 8266.4566 | 34.61 | 9.6139 | 9159.7403 | 38.35 | 10.6528 | 11935.1296 | 49.97 | 13.8806
11 | 95.2333 | 2.6233 | 0.8574 | 0.1322 | 0.1376 | 0.0015 | 0.027 | 0.0202 | 0.0224 | 0.003 | 0.7087 | 0.2335 | 0.7065 | 8247.3489 | 34.53 | 9.5917 | 9140.6326 | 38.27 | 10.6306 | 11932.7412 | 49.96 | 13.8778
12 | 95.2613 | 2.6074 | 0.8535 | 0.1312 | 0.1364 | 0.0014 | 0.0266 | 0.0198 | 0.0215 | 0.0031 | 0.7071 | 0.2307 | 0.7062 | 8244.9605 | 34.52 | 9.5889 | 9138.2441 | 38.26 | 10.6278 | 11932.7412 | 49.96 | 13.8778 |  |  | <0,0001 | 0,0013
13 | 95.2589 | 2.6073 | 0.8564 | 0.1318 | 0.1369 | 0.0014 | 0.0266 | 0.0199 | 0.0214 | 0.0031 | 0.7071 | 0.2291 | 0.7062 | 8247.3489 | 34.53 | 9.5917 | 9138.2441 | 38.26 | 10.6278 | 11932.7412 | 49.96 | 13.8778 | -9.6 | -7
14 | 95.2465 | 2.6102 | 0.8635 | 0.1332 | 0.1388 | 0.0015 | 0.0271 | 0.0205 | 0.0219 | 0.0031 | 0.707 | 0.2267 | 0.7064 | 8249.7374 | 34.54 | 9.5944 | 9140.6326 | 38.27 | 10.6306 | 11935.1296 | 49.97 | 13.8806
15 | 95.2978 | 2.5838 | 0.8605 | 0.1335 | 0.1379 | 0.0015 | 0.0266 | 0.0197 | 0.0206 | 0.0035 | 0.6992 | 0.2154 | 0.706 | 8247.3489 | 34.53 | 9.5917 | 9138.2441 | 38.26 | 10.6278 | 11937.5181 | 49.98 | 13.8833
16 | [13 empty] | 8247.3489 | 34.53 | 9.5917 | 9138.2441 | 38.26 | 10.6278 | 11937.5181 | 49.98 | 13.8833
17 | [13 empty] | 8247.3489 | 34.53 | 9.5917 | 9138.2441 | 38.26 | 10.6278 | 11937.5181 | 49.98 | 13.8833
18 | 95.3481 | 2.5552 | 0.8575 | 0.1337 | 0.1379 | 0.0015 | 0.0265 | 0.0197 | 0.0204 | 0.0026 | 0.6862 | 0.2109 | 0.7056 | 8247.3489 | 34.53 | 9.5917 | 9138.2441 | 38.26 | 10.6278 | 11939.9065 | 49.99 | 13.8861 |  |  | <0,0001 | 0.0012
19 | 95.302 | 2.5782 | 0.8656 | 0.1349 | 0.14 | 0.0015 | 0.0273 | 0.0205 | 0.0211 | 0.0031 | 0.6904 | 0.2155 | 0.7061 | 8249.7374 | 34.54 | 9.5944 | 9140.6326 | 38.27 | 10.6306 | 11939.9065 | 49.99 | 13.8861
20 | 95.2908 | 2.574 | 0.8652 | 0.1346 | 0.1404 | 0.0015 | 0.0276 | 0.0206 | 0.0214 | 0.0043 | 0.7029 | 0.2166 | 0.7061 | 8249.7374 | 34.54 | 9.5944 | 9140.6326 | 38.27 | 10.6306 | 11937.5181 | 49.98 | 13.8833
21 | 95.2601 | 2.5902 | 0.8721 | 0.1357 | 0.1425 | 0.0015 | 0.0281 | 0.0212 | 0.023 | 0.0028 | 0.703 | 0.2199 | 0.7065 | 8252.1258 | 34.55 | 9.5972 | 9143.0211 | 38.28 | 10.6333 | 11937.5181 | 49.98 | 13.8833
22 | 95.2389 | 2.5982 | 0.8763 | 0.1362 | 0.1436 | 0.0015 | 0.0284 | 0.0215 | 0.0233 | 0.0032 | 0.7068 | 0.2222 | 0.7067 | 8252.1258 | 34.55 | 9.5972 | 9147.798 | 38.3 | 10.6389 | 11937.5181 | 49.98 | 13.8833
23 | 95.1926 | 2.6278 | 0.8825 | 0.1369 | 0.145 | 0.0015 | 0.0288 | 0.0218 | 0.0245 | 0.0028 | 0.7077 | 0.2281 | 0.7071 | 8256.9028 | 34.57 | 9.6028 | 9147.798 | 38.3 | 10.6389 | 11939.9065 | 49.99 | 13.8861
24 | [13 empty] | 8256.9028 | 34.57 | 9.6028 | 9147.798 | 38.3 | 10.6389 | 11939.9065 | 49.99 | 13.8861
25 | 95.0798 | 2.7002 | 0.893 | 0.1371 | 0.1452 | 0.0015 | 0.0291 | 0.022 | 0.0259 | 0.0031 | 0.718 | 0.2452 | 0.7079 | 8259.2912 | 34.58 | 9.6056 | 9152.5749 | 38.32 | 10.6444 | 11937.5181 | 49.98 | 13.8833 | -9.6 | -7.4 | <0,0001 | <0,0014
26 | 95.1012 | 2.6871 | 0.8901 | 0.1371 | 0.1461 | 0.0016 | 0.0294 | 0.0224 | 0.0261 | 0.0028 | 0.7125 | 0.2436 | 0.7078 | 8259.2912 | 34.58 | 9.6056 | 9152.5749 | 38.32 | 10.6444 | 11937.5181 | 49.98 | 13.8833
27 | 95.0728 | 2.7014 | 0.8965 | 0.1382 | 0.1474 | 0.0016 | 0.0297 | 0.0227 | 0.0261 | 0.0028 | 0.7152 | 0.2456 | 0.7081 | 8261.6797 | 34.59 | 9.6083 | 9154.9633 | 38.33 | 10.6472 | 11939.9065 | 49.99 | 13.8861 |  |  |  |  | відсутні
28 | [13 empty] | 8261.6797 | 34.59 | 9.6083 | 9154.9633 | 38.33 | 10.6472 | 11939.9065 | 49.99 | 13.8861
29 | [13 empty] | 8261.6797 | 34.59 | 9.6083 | 9154.9633 | 38.33 | 10.6472 | 11939.9065 | 49.99 | 13.8861
30 | [13 empty] | 8261.6797 | 34.59 | 9.6083 | 9154.9633 | 38.33 | 10.6472 | 11939.9065 | 49.99 | 13.8861
31
Рівень одоризації відповідає чинним нормативним документам | [13 empty] | 8253.344 | 34.5551 | 9.5986 | 9145.2423 | 38.2893 | 10.6359
Середньозважене значення теплоти згоряння:
| В.о. начальника Криворізького ЛВУМГ | [8 empty] | Панасюк А.М. | [10 empty] | 2018-07-02
|  | Підрозділу підприємства, якому підпорядкована лабораторія | [8 empty] | прізвище | [5 empty] | підпис |  |  |  | дата
| Завідувач ВХАЛ | [8 empty] | Степанова О.Г. | [10 empty] | 2018-07-02
|  | Лабораторія, де здійснювалось вимірювання газу | [8 empty] | прізвище | [5 empty] | підпис |  |  |  | дата
| Начальник служби ГВ і М | [8 empty] | Байда Ю.А. | [10 empty] | 2018-07-02
|  | Підрозділу, відповідального за облік газу за маршрутом | [8 empty] | прізвище | [5 empty] | підпис |  |  |  | дата

## додаток
Додаток до Паспорту фізико-хімічних показників природного газу. Маршрут №622
Область | ГРС, прямий споживач | Cередньозважене значення вищої теплоти згоряння
|  | ккал/м³ | МДж/м³ | кВт*год./м³
Маршрут №622 |  | 9145.2423 | 38.2893 | 10.6359
Дніпропетровська | ГРС с.Андрiївка Широківський р-н | 9145.505 | 38.2904 | 10.6362
Дніпропетровська | ГРС с.Гейківка | 9145.314 | 38.2896 | 10.636
Дніпропетровська | ГРС с.Зелена Балка | 9145.4334 | 38.2901 | 10.6361
Дніпропетровська | ГРС с.Карпівка | 9145.3617 | 38.2898 | 10.6361
Дніпропетровська | ГРС с.Родіонівка | 9145.3856 | 38.2899 | 10.6361
Дніпропетровська | ГРС-4 м.Кривий Ріг, смт.Широке | 9145.5528 | 38.2906 | 10.6363
Дніпропетровська | ГРС-6 м.Кривий Ріг, ВС ПАТ КТЗ "Констар" | 0 | 0 | 0
Дніпропетровська | ГРС-6 м.Кривий Ріг, ПАТ ІВП "Енергія" | 0 | 0 | 0
Дніпропетровська | ГРС-6 м.Кривий Ріг, ПАТ КТЗ "Констар" | 9142.9255 | 38.2796 | 10.6332
Дніпропетровська | ГРС-6 м.Кривий Ріг, місто | 9145.2662 | 38.2894 | 10.6359
Кіровоградська | ГРС с.Кірове Долинський р-н | 9145.4812 | 38.2903 | 10.6362
Кіровоградська | ГРС с.Марфiвка, ГОКОР | 0 | 0 | 0
Кіровоградська | ГРС с.Марфiвка, місто | 9145.6245 | 38.2909 | 10.6364
В.о. начальника Криворізького ЛВУМГ |  | Панасюк А.М. |  |  | 2018-07-02
Підрозділу підприємства, якому підпорядкована лабораторія |  | прізвище |  | підпис | дата
Завідувач ВХАЛ |  | Степанова О.Г. |  |  | 2018-07-02
Лабораторія, де здійснювалось вимірювання газу |  | прізвище |  | підпис | дата
Начальник служби ГВ і М |  | Байда Ю.А. |  |  | 2018-07-02
Підрозділу, відповідального за облік газу за маршрутом |  | прізвище |  | підпис | дата