## паспорт
АТ "Укртрансгаз" | [5 empty] | ПАСПОРТ ФІЗИКО-ХІМІЧНИХ ПОКАЗНИКІВ ПРИРОДНОГО ГАЗУ №847 | [18 empty] | Маршрут №847
Філія "УМГ "ЧЕРКАСИТРАНСГАЗ" | [5 empty] | переданого Олександрівським ЛВУМГ та прийнятого ВАТ "Кіровоградгаз" , АГНКС Кропівницький 1, АГНКС Олександрія
Олександрівське ЛВУМГ
Вимірювальна хіміко-аналітична лабораторія
по газопроводу відводу "Кременчук-Кіровоград"
Свідоцтво № 3153 чинне до 06.08.2018 р. | [20 empty] | за період з 01.06.2018р. по 30.06.2018р.
Число місяця | Компонентний склад, % мол. | [11 empty] | Фізико-хімічні показники газу обчислені на основі компонентного складу, 101,325 кПа | [9 empty] | Температура точки роси вологи (Р = 3.92 МПа), °С | Температура точки роси вуглеводнів, °С | Масова концентрація сірководню, г/м3 | Масова концентрація меркаптанової сірки, г/м3 | Маса механічних домішок, г/м3
[13 empty] | Густина абсолютна, кг/м3,при 20 ºС, | Температура вимірювання/згоряння при 20/25°С
| метан, С1 | етан, С2 | пропан, С3 | ізо-бутан, і-С4 | н-бутан, н-С4 | нео-пентан, нео-С5 | ізо-пентан, і-С5 | н-пентан, н-С5 | гексани та вищі, С6+ | кисень, О2 | азот, N2 | діоксид вуглецю, CО2 |  | Теплота згоряння нижча |  |  | Теплота згоряння вища |  |  | Число Воббе вище
[14 empty] | ккал/м3 | МДж/м3 | кВт⋅год/м3 | ккал/м3 | МДж/м3 | кВт⋅год/м3 | ккал/м3 | МДж/м3 | кВт⋅год/м3
1 | [13 empty] | 8317.6413 | 34.8243 | 9.6734 | 9210.5189 | 38.5626 | 10.7118 | 11588.4448 | 48.5185 | 13.4774
2 | [13 empty] | 8317.6413 | 34.8243 | 9.6734 | 9210.5189 | 38.5626 | 10.7118 | 11588.4448 | 48.5185 | 13.4774
3 | [13 empty] | 8317.6413 | 34.8243 | 9.6734 | 9210.5189 | 38.5626 | 10.7118 | 11588.4448 | 48.5185 | 13.4774
4 | 90.2232 | 4.2542 | 1.4416 | 0.1576 | 0.3019 | 0.0001 | 0.1366 | 0.0479 | 0.0359 | 0.0058 | 0.8233 | 2.5719 | 0.7577 | 8300.5638 | 34.7528 | 9.6536 | 9192.3427 | 38.4865 | 10.6907 | 11589.4002 | 48.5225 | 13.4785 | -14.6
5 | [13 empty] | 8300.5638 | 34.7528 | 9.6536 | 9192.3427 | 38.4865 | 10.6907 | 11589.4002 | 48.5225 | 13.4785
6 | [13 empty] | 8300.5638 | 34.7528 | 9.6536 | 9192.3427 | 38.4865 | 10.6907 | 11589.4002 | 48.5225 | 13.4785
7 | [13 empty] | 8300.5638 | 34.7528 | 9.6536 | 9192.3427 | 38.4865 | 10.6907 | 11589.4002 | 48.5225 | 13.4785
8 | [13 empty] | 8300.5638 | 34.7528 | 9.6536 | 9192.3427 | 38.4865 | 10.6907 | 11589.4002 | 48.5225 | 13.4785
9 | [13 empty] | 8300.5638 | 34.7528 | 9.6536 | 9192.3427 | 38.4865 | 10.6907 | 11589.4002 | 48.5225 | 13.4785
10 | [13 empty] | 8300.5638 | 34.7528 | 9.6536 | 9192.3427 | 38.4865 | 10.6907 | 11589.4002 | 48.5225 | 13.4785
11 | 90.3031 | 4.2138 | 1.3994 | 0.1576 | 0.3 | 0.0007 | 0.1643 | 0.0571 | 0.0136 | 0.0054 | 1.0747 | 2.3103 | 0.7554 | 8295.5241 | 34.7317 | 9.6477 | 9186.9687 | 38.464 | 10.6844 | 11600.6021 | 48.5694 | 13.4915 | -14.8
12 | [13 empty] | 8295.5241 | 34.7317 | 9.6477 | 9186.9687 | 38.464 | 10.6844 | 11600.6021 | 48.5694 | 13.4915
13 | [13 empty] | 8295.5241 | 34.7317 | 9.6477 | 9186.9687 | 38.464 | 10.6844 | 11600.6021 | 48.5694 | 13.4915
14 | [13 empty] | 8295.5241 | 34.7317 | 9.6477 | 9186.9687 | 38.464 | 10.6844 | 11600.6021 | 48.5694 | 13.4915
15 | [13 empty] | 8295.5241 | 34.7317 | 9.6477 | 9186.9687 | 38.464 | 10.6844 | 11600.6021 | 48.5694 | 13.4915
16 | [13 empty] | 8295.5241 | 34.7317 | 9.6477 | 9186.9687 | 38.464 | 10.6844 | 11600.6021 | 48.5694 | 13.4915
17 | [13 empty] | 8295.5241 | 34.7317 | 9.6477 | 9186.9687 | 38.464 | 10.6844 | 11600.6021 | 48.5694 | 13.4915
18 | [13 empty] | 8295.5241 | 34.7317 | 9.6477 | 9186.9687 | 38.464 | 10.6844 | 11600.6021 | 48.5694 | 13.4915
19 | [13 empty] | 8295.5241 | 34.7317 | 9.6477 | 9186.9687 | 38.464 | 10.6844 | 11600.6021 | 48.5694 | 13.4915
20 | 90.5033 | 4.0662 | 1.3356 | 0.1486 | 0.286 | 0 | 0.131 | 0.054 | 0.0417 | 0.0059 | 0.8767 | 2.551 | 0.7552 | 8270.302 | 34.6261 | 9.6184 | 9159.8119 | 38.3503 | 10.6529 | 11568.1429 | 48.4335 | 13.4538
21 | [13 empty] | 8270.302 | 34.6261 | 9.6184 | 9159.8119 | 38.3503 | 10.6529 | 11568.1429 | 48.4335 | 13.4538
22 | [13 empty] | 8270.302 | 34.6261 | 9.6184 | 9159.8119 | 38.3503 | 10.6529 | 11568.1429 | 48.4335 | 13.4538
23 | [13 empty] | 8270.302 | 34.6261 | 9.6184 | 9159.8119 | 38.3503 | 10.6529 | 11568.1429 | 48.4335 | 13.4538
24 | [13 empty] | 8270.302 | 34.6261 | 9.6184 | 9159.8119 | 38.3503 | 10.6529 | 11568.1429 | 48.4335 | 13.4538
25 | 90.2998 | 4.1249 | 1.4176 | 0.1441 | 0.2822 | 0.0038 | 0.1498 | 0.0501 | 0.0463 | 0.0057 | 0.6648 | 2.8109 | 0.7589 | 8284.9194 | 34.6873 | 9.6354 | 9175.3369 | 38.4153 | 10.6709 | 11559.3295 | 48.3966 | 13.4435 | -1.3 |  | 0,0000 | 0,0000 | 0,0000
26 | [13 empty] | 8284.9194 | 34.6873 | 9.6354 | 9175.3369 | 38.4153 | 10.6709 | 11559.3295 | 48.3966 | 13.4435
27 | [13 empty] | 8284.9194 | 34.6873 | 9.6354 | 9175.3369 | 38.4153 | 10.6709 | 11559.3295 | 48.3966 | 13.4435
28 | [13 empty] | 8284.9194 | 34.6873 | 9.6354 | 9175.3369 | 38.4153 | 10.6709 | 11559.3295 | 48.3966 | 13.4435
29 | [13 empty] | 8284.9194 | 34.6873 | 9.6354 | 9175.3369 | 38.4153 | 10.6709 | 11559.3295 | 48.3966 | 13.4435
30 | [13 empty] | 8284.9194 | 34.6873 | 9.6354 | 9175.3369 | 38.4153 | 10.6709 | 11559.3295 | 48.3966 | 13.4435
31
Рівень одоризації відповідає чинним нормативним документам | [13 empty] | 8293.0401 | 34.7213 | 9.6448 | 9184.1981 | 38.4524 | 10.6812
Середньозважене значення теплоти згоряння:
| Начальник Олександрівського ЛВУМГ | [8 empty] | Сурін М.А. | [10 empty] | 2018-07-02
|  | Підрозділу підприємства, якому підпорядкована лабораторія | [8 empty] | прізвище | [5 empty] | підпис |  |  |  | дата
| Начальник ВХАЛ | [8 empty] | Нечипоренко А.О. | [10 empty] | 2018-07-02
|  | Лабораторія, де здійснювалось вимірювання газу | [8 empty] | прізвище | [5 empty] | підпис |  |  |  | дата

## додаток
Додаток до Паспорту фізико-хімічних показників природного газу. Маршрут №847
Область | ГРС, прямий споживач | Cередньозважене значення вищої теплоти згоряння
|  | ккал/м³ | МДж/м³ | кВт*год./м³
Маршрут №847 |  | 9184.1981 | 38.4524 | 10.6812
Кіровоградська | АГНКС Олександрія ( РВУ "Харківавтогаз" ) ДКК | 9183.4577 | 38.4493 | 10.6804
Кіровоградська | Богданівка ДКК | 9183.8398 | 38.4509 | 10.6808
Кіровоградська | В.Северинка ДКК | 9183.7443 | 38.4505 | 10.6807
Кіровоградська | Веселівка ДКК | 9182.0724 | 38.4435 | 10.6788
Кіровоградська | Ворошилівка ДКК | 9183.3382 | 38.4488 | 10.6802
Кіровоградська | Григор`ївка ДКК | 9182.6456 | 38.4459 | 10.6794
Кіровоградська | Дмитровка ДКК | 9183.5293 | 38.4496 | 10.6804
Кіровоградська | Знам`янка ДКК | 9184.222 | 38.4525 | 10.6813
Кіровоградська | Казарня ДКК | 9183.9831 | 38.4515 | 10.681
Кіровоградська | Константинівка ДКК | 9184.9385 | 38.4555 | 10.6821
Кіровоградська | Кропивницький ГРС-1, лінія на АНГКС, Обознівку | 9182.1918 | 38.444 | 10.6789
Кіровоградська | Озера ДКК | 9184.1742 | 38.4523 | 10.6812
Кіровоградська | Олександрія ДКК, місто | 9183.8876 | 38.4511 | 10.6809
Начальник Олександрівського ЛВУМГ |  | Сурін М.А. |  |  | 2018-07-02
Підрозділу підприємства, якому підпорядкована лабораторія |  | прізвище |  | підпис |  | дата
Начальник ВХАЛ |  | Нечипоренко А.О. |  |  | 2018-07-02
Лабораторія, де здійснювалось вимірювання газу |  | прізвище |  | підпис |  | дата