## паспорт
АТ "Укртрансгаз" | [5 empty] | ПАСПОРТ ФІЗИКО-ХІМІЧНИХ ПОКАЗНИКІВ ПРИРОДНОГО ГАЗУ №623 | [18 empty] | Маршрут №623
Філія "УМГ "Харківтрансгаз" | [5 empty] | переданого Сєвєродонецьким ЛВУМГ та прийнятого ПАТ "Луганськгаз"
Новопсковський п/м Сєвєродонецьке ЛВУМГ
Вимірювальна хіміко-аналітична лабораторія
по газопроводу "Новопсков - Аксай - Моздок"
Свідоцтво № РЬ 417/2014 чинне до 31.12.2018 р. | [20 empty] | за період з 01.06.2018р. по 30.06.2018р.
Число місяця | Компонентний склад, % мол. | [11 empty] | Фізико-хімічні показники газу обчислені на основі компонентного складу, 101,325 кПа | [9 empty] | Температура точки роси вологи (Р = 3.92 МПа), °С | Температура точки роси вуглеводнів, °С | Масова концентрація сірководню, г/м3 | Масова концентрація меркаптанової сірки, г/м3 | Маса механічних домішок, г/м3
[13 empty] | Густина абсолютна, кг/м3,при 20 ºС, | Температура вимірювання/згоряння при 20/25°С
| метан, С1 | етан, С2 | пропан, С3 | ізо-бутан, і-С4 | н-бутан, н-С4 | нео-пентан, нео-С5 | ізо-пентан, і-С5 | н-пентан, н-С5 | гексани та вищі, С6+ | кисень, О2 | азот, N2 | діоксид вуглецю, CО2 |  | Теплота згоряння нижча |  |  | Теплота згоряння вища |  |  | Число Воббе вище
[14 empty] | ккал/м3 | МДж/м3 | кВт⋅год/м3 | ккал/м3 | МДж/м3 | кВт⋅год/м3 | ккал/м3 | МДж/м3 | кВт⋅год/м3
1 | [13 empty] | 8096.876 | 33.9 | 9.4167 | 8968.6635 | 37.55 | 10.4306 | 11564.9185 | 48.42 | 13.45
2 | [13 empty] | 8096.876 | 33.9 | 9.4167 | 8968.6635 | 37.55 | 10.4306 | 11564.9185 | 48.42 | 13.45
3 | [13 empty] | 8096.876 | 33.9 | 9.4167 | 8968.6635 | 37.55 | 10.4306 | 11564.9185 | 48.42 | 13.45
4 | [13 empty] | 8096.876 | 33.9 | 9.4167 | 8968.6635 | 37.55 | 10.4306 | 11564.9185 | 48.42 | 13.45
5 | 93.1207 | 3.5453 | 0.8046 | 0.0724 | 0.0846 | 0.0009 | 0.0185 | 0.0133 | 0.0122 | 0.0083 | 1.7747 | 0.5445 | 0.7176 | 8161.3644 | 34.17 | 9.4917 | 9042.7058 | 37.86 | 10.5167 | 11715.3914 | 49.05 | 13.625 | -8.3 | -7.9
6 | [13 empty] | 8161.3644 | 34.17 | 9.4917 | 9042.7058 | 37.86 | 10.5167 | 11715.3914 | 49.05 | 13.625
7 | [13 empty] | 8161.3644 | 34.17 | 9.4917 | 9042.7058 | 37.86 | 10.5167 | 11715.3914 | 49.05 | 13.625
8 | [13 empty] | 8161.3644 | 34.17 | 9.4917 | 9042.7058 | 37.86 | 10.5167 | 11715.3914 | 49.05 | 13.625
9 | [13 empty] | 8161.3644 | 34.17 | 9.4917 | 9042.7058 | 37.86 | 10.5167 | 11715.3914 | 49.05 | 13.625
10 | [13 empty] | 8161.3644 | 34.17 | 9.4917 | 9042.7058 | 37.86 | 10.5167 | 11715.3914 | 49.05 | 13.625
11 | [13 empty] | 8161.3644 | 34.17 | 9.4917 | 9042.7058 | 37.86 | 10.5167 | 11715.3914 | 49.05 | 13.625
12 | 93.4531 | 3.4063 | 0.807 | 0.0782 | 0.0919 | 0.0011 | 0.0192 | 0.0133 | 0.0108 | 0.0084 | 1.6164 | 0.4943 | 0.7156 | 8170.9182 | 34.21 | 9.5028 | 9054.6481 | 37.91 | 10.5306 | 11746.4414 | 49.18 | 13.6611 | -7.3 | -5.3
13 | [13 empty] | 8170.9182 | 34.21 | 9.5028 | 9054.6481 | 37.91 | 10.5306 | 11746.4414 | 49.18 | 13.6611
14 | [13 empty] | 8170.9182 | 34.21 | 9.5028 | 9054.6481 | 37.91 | 10.5306 | 11746.4414 | 49.18 | 13.6611
15 | [13 empty] | 8170.9182 | 34.21 | 9.5028 | 9054.6481 | 37.91 | 10.5306 | 11746.4414 | 49.18 | 13.6611
16 | [13 empty] | 8170.9182 | 34.21 | 9.5028 | 9054.6481 | 37.91 | 10.5306 | 11746.4414 | 49.18 | 13.6611
17 | [13 empty] | 8170.9182 | 34.21 | 9.5028 | 9054.6481 | 37.91 | 10.5306 | 11746.4414 | 49.18 | 13.6611
18 | [13 empty] | 8170.9182 | 34.21 | 9.5028 | 9054.6481 | 37.91 | 10.5306 | 11746.4414 | 49.18 | 13.6611
19 | 93.6273 | 3.353 | 0.9065 | 0.1184 | 0.1663 | 0.004 | 0.0384 | 0.0275 | 0.035 | 0.0061 | 1.368 | 0.3495 | 0.7171 | 8249.7374 | 34.54 | 9.5944 | 9138.2441 | 38.26 | 10.6278 | 11844.3682 | 49.59 | 13.775 | -8.1 | -5.3
20 | [13 empty] | 8249.7374 | 34.54 | 9.5944 | 9138.2441 | 38.26 | 10.6278 | 11844.3682 | 49.59 | 13.775
21 | [13 empty] | 8249.7374 | 34.54 | 9.5944 | 9138.2441 | 38.26 | 10.6278 | 11844.3682 | 49.59 | 13.775
22 | [13 empty] | 8249.7374 | 34.54 | 9.5944 | 9138.2441 | 38.26 | 10.6278 | 11844.3682 | 49.59 | 13.775
23 | [13 empty] | 8249.7374 | 34.54 | 9.5944 | 9138.2441 | 38.26 | 10.6278 | 11844.3682 | 49.59 | 13.775
24 | [13 empty] | 8249.7374 | 34.54 | 9.5944 | 9138.2441 | 38.26 | 10.6278 | 11844.3682 | 49.59 | 13.775
25 | [13 empty] | 8249.7374 | 34.54 | 9.5944 | 9138.2441 | 38.26 | 10.6278 | 11844.3682 | 49.59 | 13.775
26 | 92.8057 | 3.7648 | 1.0092 | 0.1367 | 0.2132 | 0.0064 | 0.0546 | 0.0395 | 0.0634 | 0.0076 | 1.5709 | 0.328 | 0.7242 | 8302.2835 | 34.76 | 9.6556 | 9193.1787 | 38.49 | 10.6917 | 11856.3105 | 49.64 | 13.7889 | -8.1 | -5.4
27 | [13 empty] | 8302.2835 | 34.76 | 9.6556 | 9193.1787 | 38.49 | 10.6917 | 11856.3105 | 49.64 | 13.7889
28 | [13 empty] | 8302.2835 | 34.76 | 9.6556 | 9193.1787 | 38.49 | 10.6917 | 11856.3105 | 49.64 | 13.7889
29 | [13 empty] | 8302.2835 | 34.76 | 9.6556 | 9193.1787 | 38.49 | 10.6917 | 11856.3105 | 49.64 | 13.7889
30 | [13 empty] | 8302.2835 | 34.76 | 9.6556 | 9193.1787 | 38.49 | 10.6917 | 11856.3105 | 49.64 | 13.7889
31
Рівень одоризації відповідає чинним нормативним документам | [13 empty] | 8196.5703 | 34.3174 | 9.5326 | 9080.2285 | 38.0171 | 10.5603
Середньозважене значення теплоти згоряння:
| Заступник начальника Сєвєродонецького ЛВУМГ | [8 empty] | Шморгун М.А. | [10 empty] | 2018-07-02
|  | Підрозділу підприємства, якому підпорядкована лабораторія | [8 empty] | прізвище | [5 empty] | підпис |  |  |  | дата
| Завідувач ВХАЛ | [8 empty] | Гоцанюк Т.О. | [10 empty] | 2018-07-02
|  | Лабораторія, де здійснювалось вимірювання газу | [8 empty] | прізвище | [5 empty] | підпис |  |  |  | дата
| Начальник служби ГВ і М | [8 empty] | Ісаєв В.С. | [10 empty] | 2018-07-02
|  | Підрозділу, відповідального за облік газу за маршрутом | [8 empty] | прізвище | [5 empty] | підпис |  |  |  | дата

## додаток
Додаток до Паспорту фізико-хімічних показників природного газу. Маршрут №623
Область | ГРС, прямий споживач | Cередньозважене значення вищої теплоти згоряння
|  | ккал/м³ | МДж/м³ | кВт*год./м³
Маршрут №623 |  | 9080.2285 | 38.0171 | 10.5603
Луганська | Біловодськ | 9080.2285 | 38.0171 | 10.5603
Заступник начальника Сєвєродонецького ЛВУМГ |  | Шморгун М.А. |  |  | 2018-07-02
Підрозділу підприємства, якому підпорядкована лабораторія |  | прізвище |  | підпис | дата
Завідувач ВХАЛ |  | Гоцанюк Т.О. |  |  | 2018-07-02
Лабораторія, де здійснювалось вимірювання газу |  | прізвище |  | підпис | дата
Начальник служби ГВ і М |  | Ісаєв В.С. |  |  | 2018-07-02
Підрозділу, відповідального за облік газу за маршрутом |  | прізвище |  | підпис | дата