## паспорт
АТ "Укртрансгаз" | [5 empty] | ПАСПОРТ ФІЗИКО-ХІМІЧНИХ ПОКАЗНИКІВ ПРИРОДНОГО ГАЗУ №625 | [18 empty] | Маршрут №625
Філія "УМГ "Харківтрансгаз" | [5 empty] | переданого Сєвєродонецьким ЛВУМГ та прийнятого ПАТ "Луганськгаз"
Новопсковський п/м Сєвєродонецьке ЛВУМГ
Вимірювальна хіміко-аналітична лабораторія
по газопроводах "Краснодарський Край - Серпухов" 1н. та "Ставрополь - Москва" 2н.
Свідоцтво № РЬ 417/2014 чинне до 31.12.2018 р. | [20 empty] | за період з 01.06.2018р. по 30.06.2018р.
Число місяця | Компонентний склад, % мол. | [11 empty] | Фізико-хімічні показники газу обчислені на основі компонентного складу, 101,325 кПа | [9 empty] | Температура точки роси вологи (Р = 3.92 МПа), °С | Температура точки роси вуглеводнів, °С | Масова концентрація сірководню, г/м3 | Масова концентрація меркаптанової сірки, г/м3 | Маса механічних домішок, г/м3
[13 empty] | Густина абсолютна, кг/м3,при 20 ºС, | Температура вимірювання/згоряння при 20/25°С
| метан, С1 | етан, С2 | пропан, С3 | ізо-бутан, і-С4 | н-бутан, н-С4 | нео-пентан, нео-С5 | ізо-пентан, і-С5 | н-пентан, н-С5 | гексани та вищі, С6+ | кисень, О2 | азот, N2 | діоксид вуглецю, CО2 |  | Теплота згоряння нижча |  |  | Теплота згоряння вища |  |  | Число Воббе вище
[14 empty] | ккал/м3 | МДж/м3 | кВт⋅год/м3 | ккал/м3 | МДж/м3 | кВт⋅год/м3 | ккал/м3 | МДж/м3 | кВт⋅год/м3
1 | [13 empty] | 8161.3644 | 34.17 | 9.4917 | 9040.3173 | 37.85 | 10.5139 | 11713.0029 | 49.04 | 13.6222
2 | [13 empty] | 8161.3644 | 34.17 | 9.4917 | 9040.3173 | 37.85 | 10.5139 | 11713.0029 | 49.04 | 13.6222
3 | [13 empty] | 8161.3644 | 34.17 | 9.4917 | 9040.3173 | 37.85 | 10.5139 | 11713.0029 | 49.04 | 13.6222
4 | [13 empty] | 8161.3644 | 34.17 | 9.4917 | 9040.3173 | 37.85 | 10.5139 | 11713.0029 | 49.04 | 13.6222
5 | [13 empty] | 8161.3644 | 34.17 | 9.4917 | 9040.3173 | 37.85 | 10.5139 | 11713.0029 | 49.04 | 13.6222
6 | 92.4758 | 3.8398 | 0.8341 | 0.0682 | 0.0827 | 0.0008 | 0.0195 | 0.014 | 0.0103 | 0.01 | 2.095 | 0.5498 | 0.7212 | 8156.5875 | 34.15 | 9.4861 | 9035.5404 | 37.83 | 10.5083 | 11677.1761 | 48.89 | 13.5806 | -8.5 | -6.5
7 | [13 empty] | 8156.5875 | 34.15 | 9.4861 | 9035.5404 | 37.83 | 10.5083 | 11677.1761 | 48.89 | 13.5806
8 | [13 empty] | 8156.5875 | 34.15 | 9.4861 | 9035.5404 | 37.83 | 10.5083 | 11677.1761 | 48.89 | 13.5806
9 | [13 empty] | 8156.5875 | 34.15 | 9.4861 | 9035.5404 | 37.83 | 10.5083 | 11677.1761 | 48.89 | 13.5806
10 | [13 empty] | 8156.5875 | 34.15 | 9.4861 | 9035.5404 | 37.83 | 10.5083 | 11677.1761 | 48.89 | 13.5806
11 | [13 empty] | 8156.5875 | 34.15 | 9.4861 | 9035.5404 | 37.83 | 10.5083 | 11677.1761 | 48.89 | 13.5806
12 | [13 empty] | 8156.5875 | 34.15 | 9.4861 | 9035.5404 | 37.83 | 10.5083 | 11677.1761 | 48.89 | 13.5806
13 | 92.4218 | 3.8142 | 0.8274 | 0.065 | 0.0806 | 0.0006 | 0.0189 | 0.0135 | 0.0118 | 0.0124 | 2.1767 | 0.5571 | 0.7214 | 8144.6452 | 34.1 | 9.4722 | 9023.5981 | 37.78 | 10.4944 | 11660.4568 | 48.82 | 13.5611 | -8.1 | -6
14 | [13 empty] | 8144.6452 | 34.1 | 9.4722 | 9023.5981 | 37.78 | 10.4944 | 11660.4568 | 48.82 | 13.5611
15 | [13 empty] | 8144.6452 | 34.1 | 9.4722 | 9023.5981 | 37.78 | 10.4944 | 11660.4568 | 48.82 | 13.5611
16 | [13 empty] | 8144.6452 | 34.1 | 9.4722 | 9023.5981 | 37.78 | 10.4944 | 11660.4568 | 48.82 | 13.5611
17 | [13 empty] | 8144.6452 | 34.1 | 9.4722 | 9023.5981 | 37.78 | 10.4944 | 11660.4568 | 48.82 | 13.5611
18 | [13 empty] | 8144.6452 | 34.1 | 9.4722 | 9023.5981 | 37.78 | 10.4944 | 11660.4568 | 48.82 | 13.5611
19 | [13 empty] | 8144.6452 | 34.1 | 9.4722 | 9023.5981 | 37.78 | 10.4944 | 11660.4568 | 48.82 | 13.5611
20 | 92.3882 | 3.8171 | 0.8185 | 0.0633 | 0.0787 | 0.0004 | 0.0185 | 0.0134 | 0.0083 | 0.0076 | 2.2271 | 0.5589 | 0.7214 | 8137.4798 | 34.07 | 9.4639 | 9016.4327 | 37.75 | 10.4861 | 11650.903 | 48.78 | 13.55 | -8.4 | -5.9
21 | [13 empty] | 8137.4798 | 34.07 | 9.4639 | 9016.4327 | 37.75 | 10.4861 | 11650.903 | 48.78 | 13.55
22 | [13 empty] | 8137.4798 | 34.07 | 9.4639 | 9016.4327 | 37.75 | 10.4861 | 11650.903 | 48.78 | 13.55
23 | [13 empty] | 8137.4798 | 34.07 | 9.4639 | 9016.4327 | 37.75 | 10.4861 | 11650.903 | 48.78 | 13.55
24 | [13 empty] | 8137.4798 | 34.07 | 9.4639 | 9016.4327 | 37.75 | 10.4861 | 11650.903 | 48.78 | 13.55
25 | [13 empty] | 8137.4798 | 34.07 | 9.4639 | 9016.4327 | 37.75 | 10.4861 | 11650.903 | 48.78 | 13.55
26 | 92.4268 | 3.8 | 0.807 | 0.0601 | 0.075 | 0.0008 | 0.0162 | 0.0112 | 0.0048 | 0.0099 | 2.2726 | 0.5156 | 0.7205 | 8132.7029 | 34.05 | 9.4583 | 9009.2673 | 37.72 | 10.4778 | 11648.5145 | 48.77 | 13.5472 | -8.3 | -6
27 | [13 empty] | 8132.7029 | 34.05 | 9.4583 | 9009.2673 | 37.72 | 10.4778 | 11648.5145 | 48.77 | 13.5472
28 | [13 empty] | 8132.7029 | 34.05 | 9.4583 | 9009.2673 | 37.72 | 10.4778 | 11648.5145 | 48.77 | 13.5472
29 | [13 empty] | 8132.7029 | 34.05 | 9.4583 | 9009.2673 | 37.72 | 10.4778 | 11648.5145 | 48.77 | 13.5472
30 | [13 empty] | 8132.7029 | 34.05 | 9.4583 | 9009.2673 | 37.72 | 10.4778 | 11648.5145 | 48.77 | 13.5472
31
Рівень одоризації відповідає чинним нормативним документам | [13 empty] | 8148.1323 | 34.1146 | 9.4763 | 9026.7031 | 37.793 | 10.4981
Середньозважене значення теплоти згоряння:
| Заступник начальника Сєвєродонецького ЛВУМГ | [8 empty] | Шморгун М.А. | [10 empty] | 2018-07-02
|  | Підрозділу підприємства, якому підпорядкована лабораторія | [8 empty] | прізвище | [5 empty] | підпис |  |  |  | дата
| Завідувач ВХАЛ | [8 empty] | Гоцанюк Т.О. | [10 empty] | 2018-07-02
|  | Лабораторія, де здійснювалось вимірювання газу | [8 empty] | прізвище | [5 empty] | підпис |  |  |  | дата
| Начальник служби ГВ і М | [8 empty] | Ісаєв В.С. | [10 empty] | 2018-07-02
|  | Підрозділу, відповідального за облік газу за маршрутом | [8 empty] | прізвище | [5 empty] | підпис |  |  |  | дата

## додаток
Додаток до Паспорту фізико-хімічних показників природного газу. Маршрут №625
Область | ГРС, прямий споживач | Cередньозважене значення вищої теплоти згоряння
|  | ккал/м³ | МДж/м³ | кВт*год./м³
Маршрут №625 |  | 9026.7031 | 37.793 | 10.4981
Луганська | Бондареве | 9026.7031 | 37.793 | 10.4981
Заступник начальника Сєвєродонецького ЛВУМГ |  | Шморгун М.А. |  |  | 2018-07-02
Підрозділу підприємства, якому підпорядкована лабораторія |  | прізвище |  | підпис | дата
Завідувач ВХАЛ |  | Гоцанюк Т.О. |  |  | 2018-07-02
Лабораторія, де здійснювалось вимірювання газу |  | прізвище |  | підпис | дата
Начальник служби ГВ і М |  | Ісаєв В.С. |  |  | 2018-07-02
Підрозділу, відповідального за облік газу за маршрутом |  | прізвище |  | підпис | дата