## паспорт
АТ "Укртрансгаз" | [5 empty] | ПАСПОРТ ФІЗИКО-ХІМІЧНИХ ПОКАЗНИКІВ ПРИРОДНОГО ГАЗУ №626 | [18 empty] | Маршрут №626
Філія "УМГ "Харківтрансгаз" | [5 empty] | переданого Сєвєродонецьким ЛВУМГ та прийнятого ПАТ "Луганськгаз"
Новопсковський п/м Сєвєродонецьке ЛВУМГ
Вимірювальна хіміко-аналітична лабораторія
по газопроводу "Ставрополь - Москва" 1н.
Свідоцтво № РЬ 417/2014 чинне до 31.12.2018 р. | [20 empty] | за період з 01.06.2018р. по 30.06.2018р.
Число місяця | Компонентний склад, % мол. | [11 empty] | Фізико-хімічні показники газу обчислені на основі компонентного складу, 101,325 кПа | [9 empty] | Температура точки роси вологи (Р = 3.92 МПа), °С | Температура точки роси вуглеводнів, °С | Масова концентрація сірководню, г/м3 | Масова концентрація меркаптанової сірки, г/м3 | Маса механічних домішок, г/м3
[13 empty] | Густина абсолютна, кг/м3,при 20 ºС, | Температура вимірювання/згоряння при 20/25°С
| метан, С1 | етан, С2 | пропан, С3 | ізо-бутан, і-С4 | н-бутан, н-С4 | нео-пентан, нео-С5 | ізо-пентан, і-С5 | н-пентан, н-С5 | гексани та вищі, С6+ | кисень, О2 | азот, N2 | діоксид вуглецю, CО2 |  | Теплота згоряння нижча |  |  | Теплота згоряння вища |  |  | Число Воббе вище
[14 empty] | ккал/м3 | МДж/м3 | кВт⋅год/м3 | ккал/м3 | МДж/м3 | кВт⋅год/м3 | ккал/м3 | МДж/м3 | кВт⋅год/м3
1 | [13 empty] | 8099.2645 | 33.91 | 9.4194 | 8971.052 | 37.56 | 10.4333 | 11538.6454 | 48.31 | 13.4194
2 | [13 empty] | 8099.2645 | 33.91 | 9.4194 | 8971.052 | 37.56 | 10.4333 | 11538.6454 | 48.31 | 13.4194
3 | [13 empty] | 8099.2645 | 33.91 | 9.4194 | 8971.052 | 37.56 | 10.4333 | 11538.6454 | 48.31 | 13.4194
4 | [13 empty] | 8099.2645 | 33.91 | 9.4194 | 8971.052 | 37.56 | 10.4333 | 11538.6454 | 48.31 | 13.4194
5 | 91.3705 | 4.073 | 0.8442 | 0.0556 | 0.0789 | 0.0008 | 0.021 | 0.0166 | 0.016 | 0.0083 | 2.9769 | 0.5382 | 0.7269 | 8101.6529 | 33.92 | 9.4222 | 8973.4405 | 37.57 | 10.4361 | 11552.9762 | 48.37 | 13.4361 | -9.2 | -8.2
6 | [13 empty] | 8101.6529 | 33.92 | 9.4222 | 8973.4405 | 37.57 | 10.4361 | 11552.9762 | 48.37 | 13.4361
7 | [13 empty] | 8101.6529 | 33.92 | 9.4222 | 8973.4405 | 37.57 | 10.4361 | 11552.9762 | 48.37 | 13.4361
8 | [13 empty] | 8101.6529 | 33.92 | 9.4222 | 8973.4405 | 37.57 | 10.4361 | 11552.9762 | 48.37 | 13.4361
9 | [13 empty] | 8101.6529 | 33.92 | 9.4222 | 8973.4405 | 37.57 | 10.4361 | 11552.9762 | 48.37 | 13.4361
10 | [13 empty] | 8101.6529 | 33.92 | 9.4222 | 8973.4405 | 37.57 | 10.4361 | 11552.9762 | 48.37 | 13.4361
11 | [13 empty] | 8101.6529 | 33.92 | 9.4222 | 8973.4405 | 37.57 | 10.4361 | 11552.9762 | 48.37 | 13.4361
12 | 91.3586 | 4.0959 | 0.8464 | 0.0563 | 0.0797 | 0.0007 | 0.0209 | 0.0166 | 0.0177 | 0.0111 | 2.9467 | 0.5494 | 0.7271 | 8106.4298 | 33.94 | 9.4278 | 8978.2174 | 37.59 | 10.4417 | 11555.3646 | 48.38 | 13.4389 | -7.6 | -5.5
13 | [13 empty] | 8106.4298 | 33.94 | 9.4278 | 8978.2174 | 37.59 | 10.4417 | 11555.3646 | 48.38 | 13.4389
14 | [13 empty] | 8106.4298 | 33.94 | 9.4278 | 8978.2174 | 37.59 | 10.4417 | 11555.3646 | 48.38 | 13.4389
15 | [13 empty] | 8106.4298 | 33.94 | 9.4278 | 8978.2174 | 37.59 | 10.4417 | 11555.3646 | 48.38 | 13.4389
16 | [13 empty] | 8106.4298 | 33.94 | 9.4278 | 8978.2174 | 37.59 | 10.4417 | 11555.3646 | 48.38 | 13.4389
17 | [13 empty] | 8106.4298 | 33.94 | 9.4278 | 8978.2174 | 37.59 | 10.4417 | 11555.3646 | 48.38 | 13.4389
18 | [13 empty] | 8106.4298 | 33.94 | 9.4278 | 8978.2174 | 37.59 | 10.4417 | 11555.3646 | 48.38 | 13.4389
19 | 91.3912 | 4.0969 | 0.8495 | 0.0565 | 0.0801 | 0.0006 | 0.021 | 0.0166 | 0.0166 | 0.0089 | 2.9156 | 0.5465 | 0.7269 | 8108.8183 | 33.95 | 9.4306 | 8982.9943 | 37.61 | 10.4472 | 11562.53 | 48.41 | 13.4472 | -8.1 | -5.2
20 | [13 empty] | 8108.8183 | 33.95 | 9.4306 | 8982.9943 | 37.61 | 10.4472 | 11562.53 | 48.41 | 13.4472
21 | [13 empty] | 8108.8183 | 33.95 | 9.4306 | 8982.9943 | 37.61 | 10.4472 | 11562.53 | 48.41 | 13.4472
22 | [13 empty] | 8108.8183 | 33.95 | 9.4306 | 8982.9943 | 37.61 | 10.4472 | 11562.53 | 48.41 | 13.4472
23 | [13 empty] | 8108.8183 | 33.95 | 9.4306 | 8982.9943 | 37.61 | 10.4472 | 11562.53 | 48.41 | 13.4472
24 | [13 empty] | 8108.8183 | 33.95 | 9.4306 | 8982.9943 | 37.61 | 10.4472 | 11562.53 | 48.41 | 13.4472
25 | [13 empty] | 8108.8183 | 33.95 | 9.4306 | 8982.9943 | 37.61 | 10.4472 | 11562.53 | 48.41 | 13.4472
26 | 91.5795 | 3.9881 | 0.8249 | 0.0545 | 0.0766 | 0.0003 | 0.0193 | 0.015 | 0.0074 | 0.0077 | 2.8922 | 0.5345 | 0.7253 | 8096.876 | 33.9 | 9.4167 | 8968.6635 | 37.55 | 10.4306 | 11557.7531 | 48.39 | 13.4417 | -8.2 | -5.2
27 | [13 empty] | 8096.876 | 33.9 | 9.4167 | 8968.6635 | 37.55 | 10.4306 | 11557.7531 | 48.39 | 13.4417
28 | [13 empty] | 8096.876 | 33.9 | 9.4167 | 8968.6635 | 37.55 | 10.4306 | 11557.7531 | 48.39 | 13.4417
29 | [13 empty] | 8096.876 | 33.9 | 9.4167 | 8968.6635 | 37.55 | 10.4306 | 11557.7531 | 48.39 | 13.4417
30 | [13 empty] | 8096.876 | 33.9 | 9.4167 | 8968.6635 | 37.55 | 10.4306 | 11557.7531 | 48.39 | 13.4417
31
Рівень одоризації відповідає чинним нормативним документам | [13 empty] | 8103.1577 | 33.9263 | 9.424 | 8975.4707 | 37.5785 | 10.4385
Середньозважене значення теплоти згоряння:
| Заступник начальника Сєвєродонецького ЛВУМГ | [8 empty] | Шморгун М.А. | [10 empty] | 2018-07-02
|  | Підрозділу підприємства, якому підпорядкована лабораторія | [8 empty] | прізвище | [5 empty] | підпис |  |  |  | дата
| Завідувач ВХАЛ | [8 empty] | Гоцанюк Т.О. | [10 empty] | 2018-07-02
|  | Лабораторія, де здійснювалось вимірювання газу | [8 empty] | прізвище | [5 empty] | підпис |  |  |  | дата
| Начальник служби ГВ і М | [8 empty] | Ісаєв В.С. | [10 empty] | 2018-07-02
|  | Підрозділу, відповідального за облік газу за маршрутом | [8 empty] | прізвище | [5 empty] | підпис |  |  |  | дата

## додаток
Додаток до Паспорту фізико-хімічних показників природного газу. Маршрут №626
Область | ГРС, прямий споживач | Cередньозважене значення вищої теплоти згоряння
|  | ккал/м³ | МДж/м³ | кВт*год./м³
Маршрут №626 |  | 8975.4707 | 37.5785 | 10.4385
Луганська | Євсуг | 8975.4707 | 37.5785 | 10.4385
Заступник начальника Сєвєродонецького ЛВУМГ |  | Шморгун М.А. |  |  | 2018-07-02
Підрозділу підприємства, якому підпорядкована лабораторія |  | прізвище |  | підпис | дата
Завідувач ВХАЛ |  | Гоцанюк Т.О. |  |  | 2018-07-02
Лабораторія, де здійснювалось вимірювання газу |  | прізвище |  | підпис | дата
Начальник служби ГВ і М |  | Ісаєв В.С. |  |  | 2018-07-02
Підрозділу, відповідального за облік газу за маршрутом |  | прізвище |  | підпис | дата