## паспорт
АТ "Укртрансгаз" | [5 empty] | ПАСПОРТ ФІЗИКО-ХІМІЧНИХ ПОКАЗНИКІВ ПРИРОДНОГО ГАЗУ №641 | [18 empty] | Маршрут №641
Філія "УМГ "Харківтрансгаз" | [5 empty] | переданого Сєвєродонецьким ЛВУМГ та прийнятого ПАТ "Луганськгаз"
Новопсковський п/м Сєвєродонецьке ЛВУМГ
Вимірювальна хіміко-аналітична лабораторія
по газопроводах "Краснодарський Край - Серпухов" 1н. та 2н.
Свідоцтво № РЬ 417/2014 чинне до 31.12.2018 р. | [20 empty] | за період з 01.06.2018р. по 30.06.2018р.
Число місяця | Компонентний склад, % мол. | [11 empty] | Фізико-хімічні показники газу обчислені на основі компонентного складу, 101,325 кПа | [9 empty] | Температура точки роси вологи (Р = 3.92 МПа), °С | Температура точки роси вуглеводнів, °С | Масова концентрація сірководню, г/м3 | Масова концентрація меркаптанової сірки, г/м3 | Маса механічних домішок, г/м3
[13 empty] | Густина абсолютна, кг/м3,при 20 ºС, | Температура вимірювання/згоряння при 20/25°С
| метан, С1 | етан, С2 | пропан, С3 | ізо-бутан, і-С4 | н-бутан, н-С4 | нео-пентан, нео-С5 | ізо-пентан, і-С5 | н-пентан, н-С5 | гексани та вищі, С6+ | кисень, О2 | азот, N2 | діоксид вуглецю, CО2 |  | Теплота згоряння нижча |  |  | Теплота згоряння вища |  |  | Число Воббе вище
[14 empty] | ккал/м3 | МДж/м3 | кВт⋅год/м3 | ккал/м3 | МДж/м3 | кВт⋅год/м3 | ккал/м3 | МДж/м3 | кВт⋅год/м3
1 | 93.6416 | 3.1845 | 0.8225 | 0.0916 | 0.1102 | 0.0736 | 0.021 | 0.0178 | 0.0148 |  | 1.6931 | 0.3293 | 0.7154 | 8194.8028 | 34.31 | 9.5306 | 9083.3096 | 38.03 | 10.5639 | 11784.6567 | 49.34 | 13.7056
2 | 93.7158 | 3.1486 | 0.8205 | 0.092 | 0.1112 | 0.0714 | 0.0216 | 0.0205 | 0.0151 |  | 1.6496 | 0.3337 | 0.7151 | 8194.8028 | 34.31 | 9.5306 | 9083.3096 | 38.03 | 10.5639 | 11789.4336 | 49.36 | 13.7111
3 | 93.7826 | 3.114 | 0.8187 | 0.092 | 0.1124 | 0.0805 | 0.0213 | 0.017 | 0.0152 |  | 1.6114 | 0.3349 | 0.7148 | 8197.1913 | 34.32 | 9.5333 | 9085.698 | 38.04 | 10.5667 | 11794.2105 | 49.38 | 13.7167
4 | 93.765 | 3.1252 | 0.8277 | 0.0937 | 0.1148 | 0.0829 | 0.0209 | 0.0172 | 0.0154 |  | 1.5952 | 0.342 | 0.7151 | 8201.9682 | 34.34 | 9.5389 | 9090.475 | 38.06 | 10.5722 | 11796.599 | 49.39 | 13.7194
5 | 93.733 | 3.1457 | 0.832 | 0.0935 | 0.1164 | 0.0832 | 0.0207 | 0.0169 | 0.0155 |  | 1.595 | 0.3481 | 0.7154 | 8201.9682 | 34.34 | 9.5389 | 9092.8634 | 38.07 | 10.575 | 11796.599 | 49.39 | 13.7194
6 | 93.6537 | 3.188 | 0.8399 | 0.0983 | 0.1169 | 0.0749 | 0.0217 | 0.0165 | 0.0151 |  | 1.6128 | 0.3622 | 0.7159 | 8201.9682 | 34.34 | 9.5389 | 9092.8634 | 38.07 | 10.575 | 11794.2105 | 49.38 | 13.7167 | -9.2 | -7.1
7 | 93.4326 | 3.3103 | 0.8662 | 0.0965 | 0.1176 | 0.0782 | 0.0207 | 0.0194 | 0.0146 |  | 1.6749 | 0.369 | 0.7174 | 8209.1336 | 34.37 | 9.5472 | 9097.6403 | 38.09 | 10.5806 | 11789.4336 | 49.36 | 13.7111
8 | 93.3157 | 3.4189 | 0.8871 | 0.0982 | 0.1173 | 0.0184 | 0.0213 | 0.0167 | 0.0149 |  | 1.694 | 0.3975 | 0.7173 | 8199.5797 | 34.33 | 9.5361 | 9088.0865 | 38.05 | 10.5694 | 11777.4913 | 49.31 | 13.6972
9 | 93.3987 | 3.3926 | 0.8651 | 0.092 | 0.1152 | 0.0065 | 0.0207 | 0.0182 | 0.0162 |  | 1.6685 | 0.4063 | 0.7165 | 8192.4144 | 34.3 | 9.5278 | 9080.9211 | 38.02 | 10.5611 | 11775.1029 | 49.3 | 13.6944
10 | 93.3987 | 3.3955 | 0.8506 | 0.0907 | 0.1125 | 0.0064 | 0.0211 | 0.0153 | 0.0165 |  | 1.6728 | 0.4199 | 0.7164 | 8187.6375 | 34.28 | 9.5222 | 9076.1442 | 38 | 10.5556 | 11767.9375 | 49.27 | 13.6861
11 | 93.3204 | 3.4297 | 0.8919 | 0.0961 | 0.1159 | 0.0015 | 0.0192 | 0.013 | 0.0112 | 0.0071 | 1.7095 | 0.3845 | 0.7167 | 8192.4144 | 34.3 | 9.5278 | 9076.1442 | 38 | 10.5556 | 11765.549 | 49.26 | 13.6833 | -8.9 | -7
12 | 93.3593 | 3.4115 | 0.8355 | 0.0873 | 0.1067 | 0.0028 | 0.0237 | 0.0154 | 0.0158 |  | 1.6952 | 0.4468 | 0.7165 | 8182.8605 | 34.26 | 9.5167 | 9068.9788 | 37.97 | 10.5472 | 11758.3837 | 49.23 | 13.675
13 | 93.3239 | 3.4321 | 0.8346 | 0.0873 | 0.1083 | 0.0019 | 0.0216 | 0.0155 | 0.0166 |  | 1.7124 | 0.4458 | 0.7167 | 8180.4721 | 34.25 | 9.5139 | 9068.9788 | 37.97 | 10.5472 | 11755.9952 | 49.22 | 13.6722
14 | 93.3106 | 3.4459 | 0.8316 | 0.0845 | 0.1045 | 0.0018 | 0.0218 | 0.0157 | 0.0161 |  | 1.7197 | 0.4478 | 0.7167 | 8180.4721 | 34.25 | 9.5139 | 9066.5904 | 37.96 | 10.5444 | 11753.6067 | 49.21 | 13.6694
15 | 93.2765 | 3.4591 | 0.8356 | 0.0866 | 0.108 | 0.0019 | 0.0218 | 0.0154 | 0.0165 |  | 1.7244 | 0.4542 | 0.717 | 8180.4721 | 34.25 | 9.5139 | 9068.9788 | 37.97 | 10.5472 | 11753.6067 | 49.21 | 13.6694
16 | 93.2657 | 3.4571 | 0.8359 | 0.086 | 0.1059 | 0.0021 | 0.0242 | 0.0164 | 0.0166 |  | 1.7337 | 0.4564 | 0.7171 | 8180.4721 | 34.25 | 9.5139 | 9068.9788 | 37.97 | 10.5472 | 11751.2183 | 49.2 | 13.6667
17 | 93.2551 | 3.4601 | 0.8376 | 0.0881 | 0.1053 | 0.0019 | 0.0241 | 0.0163 | 0.0168 |  | 1.7344 | 0.4603 | 0.7172 | 8180.4721 | 34.25 | 9.5139 | 9068.9788 | 37.97 | 10.5472 | 11751.2183 | 49.2 | 13.6667
18 | 93.2396 | 3.4711 | 0.8379 | 0.0859 | 0.1068 | 0.0021 | 0.0247 | 0.0193 | 0.0179 |  | 1.7376 | 0.4571 | 0.7174 | 8182.8605 | 34.26 | 9.5167 | 9071.3673 | 37.98 | 10.55 | 11753.6067 | 49.21 | 13.6694
19 | 93.2354 | 3.4688 | 0.8381 | 0.088 | 0.1104 | 0.0022 | 0.0233 | 0.0171 | 0.0182 |  | 1.7371 | 0.4614 | 0.7174 | 8182.8605 | 34.26 | 9.5167 | 9068.9788 | 37.97 | 10.5472 | 11751.2183 | 49.2 | 13.6667
20 | 93.227 | 3.478 | 0.8406 | 0.0878 | 0.1105 | 0.0021 | 0.0258 | 0.0167 | 0.0192 |  | 1.7358 | 0.4565 | 0.7175 | 8185.249 | 34.27 | 9.5194 | 9071.3673 | 37.98 | 10.55 | 11753.6067 | 49.21 | 13.6694
21 | 93.2967 | 3.4658 | 0.8227 | 0.0835 | 0.1057 | 0.0013 | 0.0221 | 0.0155 | 0.0157 | 0.0071 | 1.7176 | 0.4463 | 0.7167 | 8178.0836 | 34.24 | 9.5111 | 9061.8134 | 37.94 | 10.5389 | 11746.4414 | 49.18 | 13.6611 | -8.1 | -6.5
22 | 93.2071 | 3.4785 | 0.8449 | 0.0898 | 0.1131 | 0.0022 | 0.0246 | 0.0195 | 0.0197 |  | 1.7359 | 0.4647 | 0.7178 | 8187.6375 | 34.28 | 9.5222 | 9073.7557 | 37.99 | 10.5528 | 11753.6067 | 49.21 | 13.6694
23 | 93.1989 | 3.4812 | 0.8482 | 0.0895 | 0.1146 | 0.0021 | 0.0258 | 0.0187 | 0.0206 |  | 1.7428 | 0.4576 | 0.7179 | 8187.6375 | 34.28 | 9.5222 | 9076.1442 | 38 | 10.5556 | 11755.9952 | 49.22 | 13.6722
24 | 93.1485 | 3.507 | 0.8553 | 0.0933 | 0.1179 | 0.0022 | 0.0258 | 0.0187 | 0.022 |  | 1.7528 | 0.4565 | 0.7183 | 8190.0259 | 34.29 | 9.525 | 9078.5327 | 38.01 | 10.5583 | 11755.9952 | 49.22 | 13.6722
25 | 93.1426 | 3.5013 | 0.8557 | 0.0906 | 0.1207 | 0.0021 | 0.0294 | 0.0194 | 0.0223 |  | 1.7561 | 0.4598 | 0.7185 | 8192.4144 | 34.3 | 9.5278 | 9078.5327 | 38.01 | 10.5583 | 11755.9952 | 49.22 | 13.6722
26 | 93.129 | 3.5068 | 0.8583 | 0.0923 | 0.1229 | 0.0023 | 0.0293 | 0.021 | 0.0224 |  | 1.7561 | 0.4596 | 0.7186 | 8192.4144 | 34.3 | 9.5278 | 9080.9211 | 38.02 | 10.5611 | 11755.9952 | 49.22 | 13.6722
27 | 93.1708 | 3.5145 | 0.8596 | 0.0857 | 0.1139 | 0.0016 | 0.0233 | 0.0174 | 0.0179 | 0.0093 | 1.7424 | 0.4436 | 0.7178 | 8187.6375 | 34.28 | 9.5222 | 9071.3673 | 37.98 | 10.55 | 11751.2183 | 49.2 | 13.6667 | -8.5 | -6.9
28 | 93.0854 | 3.5306 | 0.8643 | 0.0935 | 0.1255 | 0.0023 | 0.0279 | 0.0198 | 0.0249 |  | 1.7686 | 0.4572 | 0.719 | 8194.8028 | 34.31 | 9.5306 | 9083.3096 | 38.03 | 10.5639 | 11755.9952 | 49.22 | 13.6722
29 | 93.0731 | 3.5381 | 0.8645 | 0.0926 | 0.1246 | 0.0022 | 0.0329 | 0.0211 | 0.0255 |  | 1.7681 | 0.4573 | 0.7191 | 8197.1913 | 34.32 | 9.5333 | 9085.698 | 38.04 | 10.5667 | 11758.3837 | 49.23 | 13.675
30 | 93.0274 | 3.5608 | 0.8711 | 0.0942 | 0.1282 | 0.0023 | 0.0319 | 0.0231 | 0.0263 |  | 1.7807 | 0.454 | 0.7195 | 8199.5797 | 34.33 | 9.5361 | 9088.0865 | 38.05 | 10.5694 | 11758.3837 | 49.23 | 13.675
31
Рівень одоризації відповідає чинним нормативним документам | [13 empty] | 8190.8141 | 34.2933 | 9.5259 | 9078.5565 | 38.0101 | 10.5584
Середньозважене значення теплоти згоряння:
| Заступник начальника Сєвєродонецького ЛВУМГ | [8 empty] | Шморгун М.А. | [10 empty] | 2018-07-02
|  | Підрозділу підприємства, якому підпорядкована лабораторія | [8 empty] | прізвище | [5 empty] | підпис |  |  |  | дата
| Завідувач ВХАЛ | [8 empty] | Гоцанюк Т.О. | [10 empty] | 2018-07-02
|  | Лабораторія, де здійснювалось вимірювання газу | [8 empty] | прізвище | [5 empty] | підпис |  |  |  | дата
| Начальник служби ГВ і М | [8 empty] | Ісаєв В.С. | [10 empty] | 2018-07-02
|  | Підрозділу, відповідального за облік газу за маршрутом | [8 empty] | прізвище | [5 empty] | підпис |  |  |  | дата

## додаток
Додаток до Паспорту фізико-хімічних показників природного газу. Маршрут №641
Область | ГРС, прямий споживач | Cередньозважене значення вищої теплоти згоряння
|  | ккал/м³ | МДж/м³ | кВт*год./м³
Маршрут №641 |  | 9078.5565 | 38.0101 | 10.5584
Луганська | Старобільськ | 9078.5565 | 38.0101 | 10.5584
Луганська | Технікум | 9078.3655 | 38.0093 | 10.5581
Заступник начальника Сєвєродонецького ЛВУМГ |  | Шморгун М.А. |  |  | 2018-07-02
Підрозділу підприємства, якому підпорядкована лабораторія |  | прізвище |  | підпис | дата
Завідувач ВХАЛ |  | Гоцанюк Т.О. |  |  | 2018-07-02
Лабораторія, де здійснювалось вимірювання газу |  | прізвище |  | підпис | дата
Начальник служби ГВ і М |  | Ісаєв В.С. |  |  | 2018-07-02
Підрозділу, відповідального за облік газу за маршрутом |  | прізвище |  | підпис | дата