## паспорт
АТ "Укртрансгаз" | [5 empty] | ПАСПОРТ ФІЗИКО-ХІМІЧНИХ ПОКАЗНИКІВ ПРИРОДНОГО ГАЗУ №653 | [18 empty] | Маршрут №653
Філія "УМГ "ХАРКІВТРАНСГАЗ" | [5 empty] | переданого Сєвєродонецьким ЛВУМГ та прийнятого ПАТ "Луганськгаз", ПАТ "РКТК"
Сєвєродонецьке ЛВУМГ
Вимірювальна хіміко-аналітична лабораторія
по газопроводу "Луганськ-Лисичанськ-Рубіжне"
Свідоцтво № LC 041 від 13.06.2017р. чинне до 13.06.2022 р. | [20 empty] | за період з 01.06.2018р. по 30.06.2018р.
Число місяця | Компонентний склад, % мол. | [11 empty] | Фізико-хімічні показники газу обчислені на основі компонентного складу, 101,325 кПа | [9 empty] | Температура точки роси вологи (Р = 3.92 МПа), °С | Температура точки роси вуглеводнів, °С | Масова концентрація сірководню, г/м3 | Масова концентрація меркаптанової сірки, г/м3 | Маса механічних домішок, г/м3
[13 empty] | Густина абсолютна, кг/м3,при 20 ºС, | Температура вимірювання/згоряння при 20/25°С
| метан, С1 | етан, С2 | пропан, С3 | ізо-бутан, і-С4 | н-бутан, н-С4 | нео-пентан, нео-С5 | ізо-пентан, і-С5 | н-пентан, н-С5 | гексани та вищі, С6+ | кисень, О2 | азот, N2 | діоксид вуглецю, CО2 |  | Теплота згоряння нижча |  |  | Теплота згоряння вища |  |  | Число Воббе вище
[14 empty] | ккал/м3 | МДж/м3 | кВт⋅год/м3 | ккал/м3 | МДж/м3 | кВт⋅год/м3 | ккал/м3 | МДж/м3 | кВт⋅год/м3
1 | [12 empty] | 0.7668 | 8189.0705 | 34.286 | 9.5239 | 9062.6016 | 37.9433 | 10.5398 | 11362.1144 | 47.5709 | 13.2141
2 | [12 empty] | 0.7565 | 8189.0705 | 34.286 | 9.5239 | 9062.6016 | 37.9433 | 10.5398 | 11362.1144 | 47.5709 | 13.2141
3 | [12 empty] | 0.73 | 8189.0705 | 34.286 | 9.5239 | 9062.6016 | 37.9433 | 10.5398 | 11362.1144 | 47.5709 | 13.2141
4 | 92.4121 | 3.9076 | 1.0151 | 0.1439 | 0.2421 | 0.0211 | 0.0768 | 0.0638 | 0.1295 | 0.0066 | 1.6489 | 0.3325 | 0.7307 | 8347.1626 | 34.9479 | 9.7078 | 9242.5004 | 38.6965 | 10.749 | 11875.4181 | 49.72 | 13.8111 | -8.9 | -7.4
5 | [12 empty] | 0.7305 | 8347.1626 | 34.9479 | 9.7078 | 9242.5004 | 38.6965 | 10.749 | 11875.4181 | 49.72 | 13.8111
6 | [12 empty] | 0.7301 | 8347.1626 | 34.9479 | 9.7078 | 9242.5004 | 38.6965 | 10.749 | 11875.4181 | 49.72 | 13.8111
7 | [12 empty] | 0.7516 | 8347.1626 | 34.9479 | 9.7078 | 9242.5004 | 38.6965 | 10.749 | 11875.4181 | 49.72 | 13.8111
8 | [12 empty] | 0.7614 | 8347.1626 | 34.9479 | 9.7078 | 9242.5004 | 38.6965 | 10.749 | 11875.4181 | 49.72 | 13.8111
9 | [12 empty] | 0.7621 | 8347.1626 | 34.9479 | 9.7078 | 9242.5004 | 38.6965 | 10.749 | 11875.4181 | 49.72 | 13.8111
10 | [12 empty] | 0.763 | 8347.1626 | 34.9479 | 9.7078 | 9242.5004 | 38.6965 | 10.749 | 11875.4181 | 49.72 | 13.8111
11 | [12 empty] | 0.7612 | 8347.1626 | 34.9479 | 9.7078 | 9242.5004 | 38.6965 | 10.749 | 11875.4181 | 49.72 | 13.8111
12 | [12 empty] | 0.7562 | 8347.1626 | 34.9479 | 9.7078 | 9242.5004 | 38.6965 | 10.749 | 11875.4181 | 49.72 | 13.8111
13 | 92.5299 | 3.9031 | 0.9919 | 0.138 | 0.232 | 0.0224 | 0.0752 | 0.0643 | 0.1342 | 0.0067 | 1.5778 | 0.3245 | 0.73 | 8348.8823 | 34.9551 | 9.7098 | 9244.5783 | 38.7052 | 10.7514 | 11885.2825 | 49.7613 | 13.8226 | -8.6 | -7.7 | 0,0001 | 0,0002 | відсутні
14 | [12 empty] | 0.7306 | 8348.8823 | 34.9551 | 9.7098 | 9244.5783 | 38.7052 | 10.7514 | 11885.2825 | 49.7613 | 13.8226
15 | [12 empty] | 0.7319 | 8348.8823 | 34.9551 | 9.7098 | 9244.5783 | 38.7052 | 10.7514 | 11885.2825 | 49.7613 | 13.8226
16 | [12 empty] | 0.735 | 8348.8823 | 34.9551 | 9.7098 | 9244.5783 | 38.7052 | 10.7514 | 11885.2825 | 49.7613 | 13.8226
17 | [12 empty] | 0.7312 | 8348.8823 | 34.9551 | 9.7098 | 9244.5783 | 38.7052 | 10.7514 | 11885.2825 | 49.7613 | 13.8226
18 | 91.7635 | 3.4486 | 0.9075 | 0.1217 | 0.2109 | 0.0221 | 0.0689 | 0.0586 | 0.1355 | 0.0073 | 2.6884 | 0.567 | 0.7317 | 8192.0561 | 34.2985 | 9.5274 | 9072.4421 | 37.9845 | 10.5513 | 11633.8494 | 48.7086 | 13.5302 | -8.5 | -7.2
19 | [12 empty] | 0.7305 | 8192.0561 | 34.2985 | 9.5274 | 9072.4421 | 37.9845 | 10.5513 | 11633.8494 | 48.7086 | 13.5302
20 | [12 empty] | 0.7306 | 8192.0561 | 34.2985 | 9.5274 | 9072.4421 | 37.9845 | 10.5513 | 11633.8494 | 48.7086 | 13.5302
21 | [12 empty] | 0.731 | 8192.0561 | 34.2985 | 9.5274 | 9072.4421 | 37.9845 | 10.5513 | 11633.8494 | 48.7086 | 13.5302
22 | [12 empty] | 0.7336 | 8192.0561 | 34.2985 | 9.5274 | 9072.4421 | 37.9845 | 10.5513 | 11633.8494 | 48.7086 | 13.5302
23 | [12 empty] | 0.7347 | 8192.0561 | 34.2985 | 9.5274 | 9072.4421 | 37.9845 | 10.5513 | 11633.8494 | 48.7086 | 13.5302
24 | [12 empty] | 0.7339 | 8192.0561 | 34.2985 | 9.5274 | 9072.4421 | 37.9845 | 10.5513 | 11633.8494 | 48.7086 | 13.5302
25 | 91.0915 | 3.0585 | 0.8155 | 0.1022 | 0.1823 | 0.014 | 0.05773 | 0.0476 | 0.1256 | 0.008 | 3.6917 | 0.8054 | 0.7338 | 8037.4273 | 33.6511 | 9.3475 | 8902.957 | 37.2749 | 10.3541 | 11396.6993 | 47.7157 | 13.2544 | -8.4 | -6.9
26 | [12 empty] | 0.7316 | 8037.4273 | 33.6511 | 9.3475 | 8902.957 | 37.2749 | 10.3541 | 11396.6993 | 47.7157 | 13.2544
27 | [12 empty] | 0.7306 | 8037.4273 | 33.6511 | 9.3475 | 8902.957 | 37.2749 | 10.3541 | 11396.6993 | 47.7157 | 13.2544
28 | [12 empty] | 0.7303 | 8037.4273 | 33.6511 | 9.3475 | 8902.957 | 37.2749 | 10.3541 | 11396.6993 | 47.7157 | 13.2544
29 | [12 empty] | 0.7304 | 8037.4273 | 33.6511 | 9.3475 | 8902.957 | 37.2749 | 10.3541 | 11396.6993 | 47.7157 | 13.2544
30 | [12 empty] | 0.7304 | 8037.4273 | 33.6511 | 9.3475 | 8902.957 | 37.2749 | 10.3541 | 11396.6993 | 47.7157 | 13.2544
31
Рівень одоризації відповідає чинним нормативним документам | [13 empty] | 8225.9722 | 34.4405 | 9.5668 | 9108.9139 | 38.1372 | 10.5937
Середньозважене значення теплоти згоряння:
| Начальник Сєвєродонецького ЛВУМГ | [8 empty] | Головко Ю.О. | [10 empty] | 2018-07-02
|  | Підрозділу підприємства, якому підпорядкована лабораторія | [8 empty] | прізвище | [5 empty] | підпис |  |  |  | дата
| Інженер II кат. ВХАЛ | [8 empty] | Єрьоменко М.О. | [10 empty] | 2018-07-02
|  | Лабораторія, де здійснювалось вимірювання газу | [8 empty] | прізвище | [5 empty] | підпис |  |  |  | дата
| Начальник служби ГВ і М | [8 empty] | Ісаєв В.С. | [10 empty] | 2018-07-02
|  | Підрозділу, відповідального за облік газу за маршрутом | [8 empty] | прізвище | [5 empty] | підпис |  |  |  | дата

## додаток
Додаток до Паспорту фізико-хімічних показників природного газу. Маршрут №653
Область | ГРС, прямий споживач | Cередньозважене значення вищої теплоти згоряння
|  | ккал/м³ | МДж/м³ | кВт*год./м³
Маршрут №653 |  | 9108.9139 | 38.1372 | 10.5937
Луганська | Рубіжне (Зоря) | 9170.9899 | 38.3971 | 10.6659
Луганська | Рубіжне (КТК) | 9105.1879 | 38.1216 | 10.5893
Луганська | Рубіжне (місто) | 9132.0103 | 38.2339 | 10.6205
Начальник Сєвєродонецького ЛВУМГ |  | Головко Ю.О. |  |  | 2018-07-02
Підрозділу підприємства, якому підпорядкована лабораторія |  | прізвище |  | підпис | дата
Інженер II кат. ВХАЛ |  | Єрьоменко М.О. |  |  | 2018-07-02
Лабораторія, де здійснювалось вимірювання газу |  | прізвище |  | підпис | дата
Начальник служби ГВ і М |  | Ісаєв В.С. |  |  | 2018-07-02
Підрозділу, відповідального за облік газу за маршрутом |  | прізвище |  | підпис | дата